## Rekapitulace stavby
Export Komplet | [25 empty] | VZ | 2.0 | [5 empty] | False | False | {4b683bde-48d8-4259-ae0b-4b14eceaff6e}
[18 empty] | >> skryté sloupce << | [13 empty] | 0,01 | 21
[32 empty] | 0,01 | 15
|  | REKAPITULACE STAVBY | [16 empty] | v --- níže se nacházejí doplnkové a pomocné údaje k sestavám --- v | [11 empty] | Návod na vyplnění | 0,001
|  | Kód: | [28 empty] | Měnit lze pouze buňky se žlutým podbarvením! 1) v Rekapitulaci stavby vyplňte údaje o Účastníkovi (přenesou se do ostatních sestav i v jiných listech) 2) na vybraných listech vyplňte v sestavě Soupis prací ceny u položek | 0,01
|  | Stavba: |  |  |  |  | Chodník Nová Ves - Malenovice | [24 empty] | 0,01
|  | KSO: | [11 empty] | CC-CZ: | [17 empty] | 0,01
|  | Místo: |  |  |  |  | p.č. 1382/1, 1382/2 a 1382/3 | [6 empty] | Datum: |  | 13. 1. 2025 | [15 empty] | 0,01
0,01
|  | Zadavatel: | [11 empty] | IČ: | [17 empty] | 0,01
|  |  | Frýdlant nad Ostravicí, Náměstí 3, 739 11 | [10 empty] | DIČ: | [17 empty] | 0,01
0,01
|  | Účastník: | [11 empty] | IČ: |  | 14053349 | [15 empty] | 0,01
|  |  | Verone synergy s.r.o. | [10 empty] | DIČ: |  | CZ14053349 | [15 empty] | 0,01
False
|  | Projektant: | [11 empty] | IČ: | [17 empty] | False
|  |  | VS Projekt s.r.o. | [10 empty] | DIČ: | [17 empty] | True
0,01
|  | Zpracovatel: | [11 empty] | IČ: | [17 empty] | 0,01
[14 empty] | DIČ: | [17 empty] | False
Poznámka:
Soupis prací je sestaven s využitím Cenové soustavy ÚRS. Položky, které pochází z této cenové soustavy, jsou ve sloupci 'Cenová soustava' označeny popisem 'CS ÚRS' a úrovní příslušného kalendářního pololetí. Veškeré další informace vymezující popis a podmínky použití těchto položek z Cenové soustavy, které nejsou uvedeny přímo v soupisu prací, jsou neomezeně dálkově k dispozici na webu podminky.urs.cz.
|  | Cena bez DPH | [11 empty] | 8274000
[8 empty] | Sazba daně |  | Základ daně |  |  |  | Výše daně
|  | DPH |  | základní |  |  |  | 21% |  | 8274000 |  |  |  | 1737540
|  |  |  | snížená |  |  |  | 15% |  | 0 |  |  |  | 0
|  |  |  | zákl. přenesená |  |  |  | 21% |  | 0 |  |  |  | 0
|  |  |  | sníž. přenesená |  |  |  | 15% |  | 0 |  |  |  | 0
|  |  |  | nulová |  |  |  | 0% |  | 0 |  |  |  | 0
|  | Cena s DPH | [6 empty] | v |  | CZK |  |  | 10011540
REKAPITULACE OBJEKTŮ STAVBY A SOUPISŮ PRACÍ
Kód:
| Stavba: | [6 empty] | Chodník Nová Ves - Malenovice
| Místo: | [6 empty] | p.č. 1382/1, 1382/2 a 1382/3 |  |  |  |  | Datum: |  | 13. 1. 2025
| Zadavatel: | [6 empty] | Frýdlant nad Ostravicí, Náměstí 3, 739 11 |  |  |  |  | Projektant: |  | VS Projekt s.r.o. |  |  |  | Informatívní údaje z listů zakázek
| Účastník: | [6 empty] | Verone synergy s.r.o. |  |  |  |  | Zpracovatel:
| Kód |  |  |  | Popis | [6 empty] | Cena bez DPH [CZK] |  |  |  | Cena s DPH [CZK] | Typ |  | z toho Ostat. náklady [CZK] | DPH [CZK] | Normohodiny [h] | DPH základní [CZK] | DPH snížená [CZK] | DPH základní přenesená [CZK] | DPH snížená přenesená [CZK] | Základna DPH základní | Základna DPH snížená | Základna DPH zákl. přenesená | Základna DPH sníž. přenesená | Základna DPH nulová
| Náklady stavby celkem | [10 empty] | 8274000 |  |  |  | 10011540 |  |  | 0 | 1737540 | 0 | 1737540 | 0 | 0 | 0 | 8274000 | 0 | 0 | 0 | 0 |  | D | 0 | ###NOIMPORT### | IMPORT | {4b683bde-48d8-4259-ae0b-4b14eceaff6e} | {00000000-0000-0000-0000-000000000000}
/ |  | SO 101a |  |  |  | Chodníky podél komunikace III/48418 - uznatelné náklady | [5 empty] | 3018367.03 |  |  |  | 3652224.11 | STA |  | 0 | 633857.08 | 0 | 633857.08 | 0 | 0 | 0 | 3018367.03 | 0 | 0 | 0 | 0 |  |  | 1 |  | IMPORT | {6dced14f-4345-47e5-8a6f-a85eafce24f6} | {4b683bde-48d8-4259-ae0b-4b14eceaff6e} | 2
/ |  | SO 101b |  |  |  | Chodníky podél komunikace III/48418 - neuznatelné náklady | [5 empty] | 3276817.01 |  |  |  | 3964948.58 | STA |  | 0 | 688131.57 | 0 | 688131.57 | 0 | 0 | 0 | 3276817.01 | 0 | 0 | 0 | 0 |  |  | 1 |  | IMPORT | {c35abd19-8e03-4c64-8274-9c637eba8c73} | {4b683bde-48d8-4259-ae0b-4b14eceaff6e} | 2
/ |  | SO 401 |  |  |  | Veřejné osvětlení - neuznatelné náklady | [5 empty] | 1463818.29 |  |  |  | 1771220.13 | STA |  | 0 | 307401.84 | 0 | 307401.84 | 0 | 0 | 0 | 1463818.29 | 0 | 0 | 0 | 0 |  |  | 1 |  | IMPORT | {70f49317-450a-4570-b5ab-2a3c492cd50e} | {4b683bde-48d8-4259-ae0b-4b14eceaff6e} | 2
/ |  | VRNa |  |  |  | Vedlejší rozpočtové náklady - uznatelné náklady | [5 empty] | 110001 |  |  |  | 133101.21 | STA |  | 0 | 23100.21 | 0 | 23100.21 | 0 | 0 | 0 | 110001 | 0 | 0 | 0 | 0 |  |  | 1 |  | IMPORT | {4ac6d43b-5c89-48eb-9ea7-88eb5d22de72} | {4b683bde-48d8-4259-ae0b-4b14eceaff6e} | 2
/ |  | VRNb |  |  |  | Vedlejší rozpočtové náklady - neuznatelné náklady | [5 empty] | 404996.67 |  |  |  | 490045.97 | STA |  | 0 | 85049.3 | 0 | 85049.3 | 0 | 0 | 0 | 404996.67 | 0 | 0 | 0 | 0 |  |  | 1 |  | IMPORT | {49e25882-de32-4ce2-97f1-956b32818b6f} | {4b683bde-48d8-4259-ae0b-4b14eceaff6e} | 2

## SO 101a - Chodníky podél ...
[9 empty] | >> skryté sloupce << | [9 empty] | {6dced14f-4345-47e5-8a6f-a85eafce24f6}
2
| KRYCÍ LIST SOUPISU PRACÍ | [8 empty] | v --- níže se nacházejí doplnkové a pomocné údaje k sestavám --- v | [8 empty] | False
Stavba:
Chodník Nová Ves - Malenovice
Objekt:
SO 101a - Chodníky podél komunikace III/48418 - uznatelné náklady
| KSO: |  |  |  |  | CC-CZ:
| Místo: |  | p.č. 1382/1, 1382/2 a 1382/3 |  |  | Datum: | 13. 1. 2025
| Zadavatel: |  |  |  |  | IČ:
|  | Frýdlant nad Ostravicí, Náměstí 3, 739 11 |  |  |  | DIČ:
| Účastník: |  |  |  |  | IČ: | 14053349
|  | Verone synergy s.r.o. |  |  |  | DIČ: | CZ14053349
| Projektant: |  |  |  |  | IČ:
|  | VS Projekt s.r.o. |  |  |  | DIČ:
| Zpracovatel: |  |  |  |  | IČ:
DIČ:
Poznámka:
Soupis prací je sestaven s využitím Cenové soustavy ÚRS. Položky, které pochází z této cenové soustavy, jsou ve sloupci 'Cenová soustava' označeny popisem 'CS ÚRS' a úrovní příslušného kalendářního pololetí. Veškeré další informace vymezující popis a podmínky použití těchto položek z Cenové soustavy, které nejsou uvedeny přímo v soupisu prací, jsou neomezeně dálkově k dispozici na webu podminky.urs.cz.
| Cena bez DPH | [5 empty] | 3018367.03
|  |  | Základ daně |  |  | Sazba daně | Výše daně
| DPH | základní | 3018367.03 |  |  | 21% | 633857.08
|  | snížená | 0 |  |  | 15% | 0
|  | zákl. přenesená | 0 |  |  | 21% | 0
|  | sníž. přenesená | 0 |  |  | 15% | 0
|  | nulová | 0 |  |  | 0% | 0
| Cena s DPH |  |  | v | CZK |  | 3652224.11
REKAPITULACE ČLENĚNÍ SOUPISU PRACÍ
Stavba:
Chodník Nová Ves - Malenovice
Objekt:
SO 101a - Chodníky podél komunikace III/48418 - uznatelné náklady
Místo: |  |  | p.č. 1382/1, 1382/2 a 1382/3 |  |  | Datum: | 13. 1. 2025
Zadavatel: |  |  | Frýdlant nad Ostravicí, Náměstí 3, 739 11 |  |  | Projektant: | VS Projekt s.r.o.
Účastník: |  |  | Verone synergy s.r.o. |  |  | Zpracovatel:
Kód dílu - Popis | [6 empty] | Cena celkem [CZK]
Náklady stavby celkem | [6 empty] | 3018367.03 | [12 empty] | -1
| HSV - Práce a dodávky HSV | [5 empty] | 3018367.03
| 1 - Zemní práce | [5 empty] | 1677547.49
| 5 - Komunikace pozemní | [5 empty] | 1229168.87
| 997 - Přesun sutě | [5 empty] | 111650.67
SOUPIS PRACÍ
Stavba:
Chodník Nová Ves - Malenovice
Objekt:
SO 101a - Chodníky podél komunikace III/48418 - uznatelné náklady
Místo: |  |  | p.č. 1382/1, 1382/2 a 1382/3 |  |  | Datum: | 13. 1. 2025
Zadavatel: |  |  | Frýdlant nad Ostravicí, Náměstí 3, 739 11 |  |  | Projektant: | VS Projekt s.r.o.
Účastník: |  |  | Verone synergy s.r.o. |  |  | Zpracovatel:
PČ | Typ | Kód | Popis | MJ | Množství | J.cena [CZK] | Cena celkem [CZK] | Cenová soustava |  |  | DPH | J. Nh [h] | Nh celkem [h] | J. hmotnost [t] | Hmotnost celkem [t] | J. suť [t] | Suť Celkem [t]
Náklady soupisu celkem | [6 empty] | 3018367.03 | [5 empty] | 0 |  | 2723.7978 |  | 250.49 |  | D | -1 | [10 empty] | 3018367.03
| D | HSV | Práce a dodávky HSV |  |  |  | 3018367.03 | [5 empty] | 0 |  | 2723.7978 |  | 250.49 | 1 | D | 0 |  |  |  | ROZPOCET | [6 empty] | 3018367.03
| D | 1 | Zemní práce |  |  |  | 1677547.49 | [5 empty] | 0 |  | 2433.3311 |  | 250.49 | 1 | D | 1 |  |  |  | ROZPOCET | [6 empty] | 1677547.49
1 | K | 112151312 | Pokácení stromu postupné bez spouštění částí kmene a koruny o průměru na řezné ploše pařezu přes 200 do 300 mm | kus | 1 | 1980 | 1980 | CS ÚRS 2024 01 |  |  | základní |  | 0 | 0 | 0 | 0 | 0 | 4 | K | 2 |  |  |  | ROZPOCET | 1980 | 0 | 0 | 0 | 0 | 1 | 1980 | 4 | -1057153307
| Online PSC |  | https://podminky.urs.cz/item/CS_URS_2024_01/112151312 | [15 empty] | Online PSC | 2
| VV |  | "Dle PD | [15 empty] | VV | 2 | 1 | True | 0 | ROZPOCET
| VV |  | 1 |  | 1 | [13 empty] | VV | 2 | 2 | True | 0 | ROZPOCET
| VV |  | Součet |  | 1 | [13 empty] | VV | 2 | 4 | True | 1 | ROZPOCET
2 | K | 112251221.R | Odstranění pařezu odfrézováním nebo odvrtáním hloubky přes 200 do 500 mm v rovině nebo na svahu do 1:5 | m2 | 1 | 1980 | 1980 | vlastní |  |  | základní |  | 0 | 0 | 0 | 0 | 0 | 4 | K | 2 |  |  |  | ROZPOCET | 1980 | 0 | 0 | 0 | 0 | 1 | 1980 | 4 | 405986184
| VV |  | "Dle PD | [15 empty] | VV | 2 | 1 | True | 0 | ROZPOCET
| VV |  | 1 |  | 1 | [13 empty] | VV | 2 | 2 | True | 0 | ROZPOCET
| VV |  | Součet |  | 1 | [13 empty] | VV | 2 | 4 | True | 1 | ROZPOCET
3 | K | 162201.R | Odvoz dřevní hmoty vč. likvidace (dřevo, klestí, pažery nebo vyfrézovaná hmota) | kpl | 1 | 1100 | 1100 | vlastní |  |  | základní |  | 0 | 0 | 0 | 0 | 0 | 4 | K | 2 |  |  |  | ROZPOCET | 1100 | 0 | 0 | 0 | 0 | 1 | 1100 | 4 | -543549461
4 | K | 113202111 | Vytrhání obrub s vybouráním lože, s přemístěním hmot na skládku na vzdálenost do 3 m nebo s naložením na dopravní prostředek z krajníků nebo obrubníků stojatých | m | 53 | 120 | 6360 | CS ÚRS 2024 01 |  |  | základní |  | 0 | 0 | 0 | 0.205 | 10.865 | 4 | K | 2 |  |  |  | ROZPOCET | 6360 | 0 | 0 | 0 | 0 | 1 | 6360 | 4 | -391012442
| Online PSC |  | https://podminky.urs.cz/item/CS_URS_2024_01/113202111 | [15 empty] | Online PSC | 2
| VV |  | "Dle PD | [15 empty] | VV | 2 | 1 | True | 0 | ROZPOCET
| VV |  | 53 |  | 53 | [13 empty] | VV | 2 | 2 | True | 0 | ROZPOCET
| VV |  | Součet |  | 53 | [13 empty] | VV | 2 | 4 | True | 1 | ROZPOCET
5 | K | 113106171 | Rozebrání dlažeb a dílců vozovek a ploch s přemístěním hmot na skládku na vzdálenost do 3 m nebo s naložením na dopravní prostředek, s jakoukoliv výplní spár ručně ze zámkové dlažby s ložem z kameniva | m2 | 160 | 100 | 16000 | CS ÚRS 2024 01 |  |  | základní |  | 0 | 0 | 0 | 0.295 | 47.2 | 4 | K | 2 |  |  |  | ROZPOCET | 16000 | 0 | 0 | 0 | 0 | 1 | 16000 | 4 | 731064443
| Online PSC |  | https://podminky.urs.cz/item/CS_URS_2024_01/113106171 | [15 empty] | Online PSC | 2
| VV |  | "Dle PD | [15 empty] | VV | 2 | 1 | True | 0 | ROZPOCET
| VV |  | 160 |  | 160 | [13 empty] | VV | 2 | 2 | True | 0 | ROZPOCET
| VV |  | Součet |  | 160 | [13 empty] | VV | 2 | 4 | True | 1 | ROZPOCET
6 | K | 113107164 | Odstranění podkladů nebo krytů strojně plochy jednotlivě přes 50 m2 do 200 m2 s přemístěním hmot na skládku na vzdálenost do 20 m nebo s naložením na dopravní prostředek z kameniva hrubého drceného, o tl. vrstvy přes 300 do 400 mm | m2 | 265 | 155 | 41075 | CS ÚRS 2024 01 |  |  | základní |  | 0 | 0 | 0 | 0.58 | 153.7 | 4 | K | 2 |  |  |  | ROZPOCET | 41075 | 0 | 0 | 0 | 0 | 1 | 41075 | 4 | -644589688
| Online PSC |  | https://podminky.urs.cz/item/CS_URS_2024_01/113107164 | [15 empty] | Online PSC | 2
| VV |  | "Dle PD | [15 empty] | VV | 2 | 1 | True | 0 | ROZPOCET
| VV |  | 105+160 |  | 265 | [13 empty] | VV | 2 | 2 | True | 0 | ROZPOCET
| VV |  | Součet |  | 265 | [13 empty] | VV | 2 | 4 | True | 1 | ROZPOCET
7 | K | 113107182 | Odstranění podkladů nebo krytů strojně plochy jednotlivě přes 50 m2 do 200 m2 s přemístěním hmot na skládku na vzdálenost do 20 m nebo s naložením na dopravní prostředek živičných, o tl. vrstvy přes 50 do 100 mm | m2 | 105 | 40 | 4200 | CS ÚRS 2024 01 |  |  | základní |  | 0 | 0 | 0 | 0.22 | 23.1 | 4 | K | 2 |  |  |  | ROZPOCET | 4200 | 0 | 0 | 0 | 0 | 1 | 4200 | 4 | -58724604
| Online PSC |  | https://podminky.urs.cz/item/CS_URS_2024_01/113107182 | [15 empty] | Online PSC | 2
| VV |  | "Dle PD | [15 empty] | VV | 2 | 1 | True | 0 | ROZPOCET
| VV |  | 105 |  | 105 | [13 empty] | VV | 2 | 2 | True | 0 | ROZPOCET
| VV |  | Součet |  | 105 | [13 empty] | VV | 2 | 4 | True | 1 | ROZPOCET
8 | K | 113107332 | Odstranění podkladů nebo krytů strojně plochy jednotlivě do 50 m2 s přemístěním hmot na skládku na vzdálenost do 3 m nebo s naložením na dopravní prostředek z betonu prostého, o tl. vrstvy přes 150 do 300 mm | m2 | 25 | 460 | 11500 | CS ÚRS 2024 01 |  |  | základní |  | 0 | 0 | 0 | 0.625 | 15.625 | 4 | K | 2 |  |  |  | ROZPOCET | 11500 | 0 | 0 | 0 | 0 | 1 | 11500 | 4 | -1432172785
| Online PSC |  | https://podminky.urs.cz/item/CS_URS_2024_01/113107332 | [15 empty] | Online PSC | 2
| VV |  | "Dle PD | [15 empty] | VV | 2 | 1 | True | 0 | ROZPOCET
| VV |  | 25 |  | 25 | [13 empty] | VV | 2 | 2 | True | 0 | ROZPOCET
| VV |  | Součet |  | 25 | [13 empty] | VV | 2 | 4 | True | 1 | ROZPOCET
9 | K | 122251104 | Odkopávky a prokopávky nezapažené strojně v hornině třídy těžitelnosti I skupiny 3 přes 100 do 500 m3 | m3 | 150 | 135 | 20250 | CS ÚRS 2024 01 |  |  | základní |  | 0 | 0 | 0 | 0 | 0 | 4 | K | 2 |  |  |  | ROZPOCET | 20250 | 0 | 0 | 0 | 0 | 1 | 20250 | 4 | 1803840456
| Online PSC |  | https://podminky.urs.cz/item/CS_URS_2024_01/122251104 | [15 empty] | Online PSC | 2
| VV |  | "Dle PD - odhumusování | [15 empty] | VV | 2 | 1 | True | 0 | ROZPOCET
| VV |  | 1500*0,1 |  | 150 | [13 empty] | VV | 2 | 2 | True | 0 | ROZPOCET
| VV |  | Součet |  | 150 | [13 empty] | VV | 2 | 4 | True | 1 | ROZPOCET
10 | K | 132251104 | Hloubení nezapažených rýh šířky do 800 mm strojně s urovnáním dna do předepsaného profilu a spádu v hornině třídy těžitelnosti I skupiny 3 přes 100 m3 | m3 | 115 | 270 | 31050 | CS ÚRS 2024 01 |  |  | základní |  | 0 | 0 | 0 | 0 | 0 | 4 | K | 2 |  |  |  | ROZPOCET | 31050 | 0 | 0 | 0 | 0 | 1 | 31050 | 4 | 156355364
| Online PSC |  | https://podminky.urs.cz/item/CS_URS_2024_01/132251104 | [15 empty] | Online PSC | 2
| VV |  | "Dle PD | [15 empty] | VV | 2 | 1 | True | 0 | ROZPOCET
| VV |  | "Odkopávky pro vsakovací rýhu + vytvoření hrázky | [15 empty] | VV | 2 | 1 | True | 0 | ROZPOCET
| VV |  | 575*0,2 |  | 115 | [13 empty] | VV | 2 | 2 | True | 0 | ROZPOCET
| VV |  | Součet |  | 115 | [13 empty] | VV | 2 | 4 | True | 1 | ROZPOCET
11 | K | 132251101 | Hloubení nezapažených rýh šířky do 800 mm strojně s urovnáním dna do předepsaného profilu a spádu v hornině třídy těžitelnosti I skupiny 3 do 20 m3 | m3 | 22 | 500 | 11000 | CS ÚRS 2024 01 |  |  | základní |  | 0 | 0 | 0 | 0 | 0 | 4 | K | 2 |  |  |  | ROZPOCET | 11000 | 0 | 0 | 0 | 0 | 1 | 11000 | 4 | -2059659870
| Online PSC |  | https://podminky.urs.cz/item/CS_URS_2024_01/132251101 | [15 empty] | Online PSC | 2
| VV |  | "Dle PD | [15 empty] | VV | 2 | 1 | True | 0 | ROZPOCET
| VV |  | "Pro žlaby | [15 empty] | VV | 2 | 1 | True | 0 | ROZPOCET
| VV |  | 79*0,4*0,4 |  | 12.64 | [13 empty] | VV | 2 | 2 | True | 0 | ROZPOCET
| VV |  | 8*0,3*0,4 |  | 0.96 | [13 empty] | VV | 2 | 2 | True | 0 | ROZPOCET
| VV |  | "Pro opevnění z lomového kamene pro propustek, vtok a výtok odvodnění | [15 empty] | VV | 2 | 1 | True | 0 | ROZPOCET
| VV |  | (14+10)*0,35 |  | 8.4 | [13 empty] | VV | 2 | 2 | True | 0 | ROZPOCET
| VV |  | Součet |  | 22 | [13 empty] | VV | 2 | 4 | True | 1 | ROZPOCET
12 | K | 132254104 | Hloubení zapažených rýh šířky do 800 mm strojně s urovnáním dna do předepsaného profilu a spádu v hornině třídy těžitelnosti I skupiny 3 přes 100 m3 | m3 | 258.75 | 270 | 69862.5 | CS ÚRS 2024 01 |  |  | základní |  | 0 | 0 | 0 | 0 | 0 | 4 | K | 2 |  |  |  | ROZPOCET | 69862.5 | 0 | 0 | 0 | 0 | 1 | 69862.5 | 4 | -472043006
| Online PSC |  | https://podminky.urs.cz/item/CS_URS_2024_01/132254104 | [15 empty] | Online PSC | 2
| VV |  | "Dle PD | [15 empty] | VV | 2 | 1 | True | 0 | ROZPOCET
| VV |  | "DN 200 | [15 empty] | VV | 2 | 1 | True | 0 | ROZPOCET
| VV |  | 160*0,6*1,5 |  | 144 | [13 empty] | VV | 2 | 2 | True | 0 | ROZPOCET
| VV |  | Mezisoučet |  | 144 | [13 empty] | VV | 2 | 3 | True | 0 | ROZPOCET
| VV |  | "DN 250 | [15 empty] | VV | 2 | 1 | True | 0 | ROZPOCET
| VV |  | 102*0,75*1,5 |  | 114.75 | [13 empty] | VV | 2 | 2 | True | 0 | ROZPOCET
| VV |  | Mezisoučet |  | 114.75 | [13 empty] | VV | 2 | 3 | True | 0 | ROZPOCET
| VV |  | Součet |  | 258.75 | [13 empty] | VV | 2 | 4 | True | 1 | ROZPOCET
13 | K | 132254204 | Hloubení zapažených rýh šířky přes 800 do 2 000 mm strojně s urovnáním dna do předepsaného profilu a spádu v hornině třídy těžitelnosti I skupiny 3 přes 100 do 500 m3 | m3 | 361.96 | 270 | 97729.2 | CS ÚRS 2024 01 |  |  | základní |  | 0 | 0 | 0 | 0 | 0 | 4 | K | 2 |  |  |  | ROZPOCET | 97729.2 | 0 | 0 | 0 | 0 | 1 | 97729.2 | 4 | -380608301
| Online PSC |  | https://podminky.urs.cz/item/CS_URS_2024_01/132254204 | [15 empty] | Online PSC | 2
| VV |  | "Dle PD | [15 empty] | VV | 2 | 1 | True | 0 | ROZPOCET
| VV |  | "DN 400 | [15 empty] | VV | 2 | 1 | True | 0 | ROZPOCET
| VV |  | (165,9+37,22)*1,1*1,62 |  | 361.96 | [13 empty] | VV | 2 | 2 | True | 0 | ROZPOCET
| VV |  | Součet |  | 361.96 | [13 empty] | VV | 2 | 4 | True | 1 | ROZPOCET
14 | K | 151101101 | Zřízení pažení a rozepření stěn rýh pro podzemní vedení příložné pro jakoukoliv mezerovitost, hloubky do 2 m | m2 | 1444.109 | 5 | 7220.55 | CS ÚRS 2024 01 |  |  | základní |  | 0 | 0.00084 | 1.2131 | 0 | 0 | 4 | K | 2 |  |  |  | ROZPOCET | 7220.55 | 0 | 0 | 0 | 0 | 1 | 7220.55 | 4 | -1923442183
| Online PSC |  | https://podminky.urs.cz/item/CS_URS_2024_01/151101101 | [15 empty] | Online PSC | 2
| VV |  | "Dle PD | [15 empty] | VV | 2 | 1 | True | 0 | ROZPOCET
| VV |  | 160*2*1,5 |  | 480 | [13 empty] | VV | 2 | 2 | True | 0 | ROZPOCET
| VV |  | 102*2*1,5 |  | 306 | [13 empty] | VV | 2 | 2 | True | 0 | ROZPOCET
| VV |  | (165,9+37,22)*2*1,62 |  | 658.109 | [13 empty] | VV | 2 | 2 | True | 0 | ROZPOCET
| VV |  | Součet |  | 1444.109 | [13 empty] | VV | 2 | 4 | True | 1 | ROZPOCET
15 | K | 151101111 | Odstranění pažení a rozepření stěn rýh pro podzemní vedení s uložením materiálu na vzdálenost do 3 m od kraje výkopu příložné, hloubky do 2 m | m2 | 1444.109 | 5 | 7220.55 | CS ÚRS 2024 01 |  |  | základní |  | 0 | 0 | 0 | 0 | 0 | 4 | K | 2 |  |  |  | ROZPOCET | 7220.55 | 0 | 0 | 0 | 0 | 1 | 7220.55 | 4 | 1808765250
| Online PSC |  | https://podminky.urs.cz/item/CS_URS_2024_01/151101111 | [15 empty] | Online PSC | 2
| VV |  | 1444,109 |  | 1444.109 | [13 empty] | VV | 2 | 2 | True | 0 | ROZPOCET
| VV |  | Součet |  | 1444.109 | [13 empty] | VV | 2 | 4 | True | 1 | ROZPOCET
16 | K | 167151111 | Nakládání, skládání a překládání neulehlého výkopku nebo sypaniny strojně nakládání, množství přes 100 m3, z hornin třídy těžitelnosti I, skupiny 1 až 3 | m3 | 620.71 | 50 | 31035.5 | CS ÚRS 2024 01 |  |  | základní |  | 0 | 0 | 0 | 0 | 0 | 4 | K | 2 |  |  |  | ROZPOCET | 31035.5 | 0 | 0 | 0 | 0 | 1 | 31035.5 | 4 | 667679329
| Online PSC |  | https://podminky.urs.cz/item/CS_URS_2024_01/167151111 | [15 empty] | Online PSC | 2
| VV |  | 258,75+361,96 |  | 620.71 | [13 empty] | VV | 2 | 2 | True | 0 | ROZPOCET
| VV |  | Součet |  | 620.71 | [13 empty] | VV | 2 | 4 | True | 1 | ROZPOCET
17 | K | 162751117 | Vodorovné přemístění výkopku nebo sypaniny po suchu na obvyklém dopravním prostředku, bez naložení výkopku, avšak se složením bez rozhrnutí z horniny třídy těžitelnosti I skupiny 1 až 3 na vzdálenost přes 9 000 do 10 000 m | m3 | 907.71 | 260 | 236004.6 | CS ÚRS 2024 01 |  |  | základní |  | 0 | 0 | 0 | 0 | 0 | 4 | K | 2 |  |  |  | ROZPOCET | 236004.6 | 0 | 0 | 0 | 0 | 1 | 236004.6 | 4 | 1005082339
| Online PSC |  | https://podminky.urs.cz/item/CS_URS_2024_01/162751117 | [15 empty] | Online PSC | 2
| VV |  | 150+115+22+258,75+361,96 |  | 907.71 | [13 empty] | VV | 2 | 2 | True | 0 | ROZPOCET
| VV |  | Součet |  | 907.71 | [13 empty] | VV | 2 | 4 | True | 1 | ROZPOCET
18 | K | 162751119 | Vodorovné přemístění výkopku nebo sypaniny po suchu na obvyklém dopravním prostředku, bez naložení výkopku, avšak se složením bez rozhrnutí z horniny třídy těžitelnosti I skupiny 1 až 3 na vzdálenost Příplatek k ceně za každých dalších i započatých 1 000 m | m3 | 4538.55 | 1 | 4538.55 | CS ÚRS 2024 01 |  |  | základní |  | 0 | 0 | 0 | 0 | 0 | 4 | K | 2 |  |  |  | ROZPOCET | 4538.55 | 0 | 0 | 0 | 0 | 1 | 4538.55 | 4 | 1788267644
| Online PSC |  | https://podminky.urs.cz/item/CS_URS_2024_01/162751119 | [15 empty] | Online PSC | 2
| VV |  | 907,71*5 |  | 4538.55 | [13 empty] | VV | 2 | 2 | True | 0 | ROZPOCET
| VV |  | Součet |  | 4538.55 | [13 empty] | VV | 2 | 4 | True | 1 | ROZPOCET
19 | K | 171251201 | Uložení sypaniny na skládky nebo meziskládky bez hutnění s upravením uložené sypaniny do předepsaného tvaru | m3 | 907.71 | 10 | 9077.1 | CS ÚRS 2024 01 |  |  | základní |  | 0 | 0 | 0 | 0 | 0 | 4 | K | 2 |  |  |  | ROZPOCET | 9077.1 | 0 | 0 | 0 | 0 | 1 | 9077.1 | 4 | -137174384
| Online PSC |  | https://podminky.urs.cz/item/CS_URS_2024_01/171251201 | [15 empty] | Online PSC | 2
| VV |  | 907,71 |  | 907.71 | [13 empty] | VV | 2 | 2 | True | 0 | ROZPOCET
| VV |  | Součet |  | 907.71 | [13 empty] | VV | 2 | 4 | True | 1 | ROZPOCET
20 | K | 171151112 | Uložení sypanin do násypů strojně s rozprostřením sypaniny ve vrstvách a s hrubým urovnáním zhutněných z hornin nesoudržných kamenitých | m3 | 540 | 250 | 135000 | CS ÚRS 2024 01 |  |  | základní |  | 0 | 0 | 0 | 0 | 0 | 4 | K | 2 |  |  |  | ROZPOCET | 135000 | 0 | 0 | 0 | 0 | 1 | 135000 | 4 | -853109983
| Online PSC |  | https://podminky.urs.cz/item/CS_URS_2024_01/171151112 | [15 empty] | Online PSC | 2
| VV |  | "Dle PD | [15 empty] | VV | 2 | 1 | True | 0 | ROZPOCET
| VV |  | 540 |  | 540 | [13 empty] | VV | 2 | 2 | True | 0 | ROZPOCET
| VV |  | Součet |  | 540 | [13 empty] | VV | 2 | 4 | True | 1 | ROZPOCET
21 | M | 58344171 | štěrkodrť frakce 0/32 | t | 1188 | 250 | 297000 | CS ÚRS 2024 01 |  |  | základní |  | 0 | 1 | 1188 | 0 | 0 | 8 | M | 2 |  |  |  | ROZPOCET | 297000 | 0 | 0 | 0 | 0 | 1 | 297000 | 4 | -2090414114
| VV |  | 540*1,1*2 |  | 1188 | [13 empty] | VV | 2 | 2 | True | 0 | ROZPOCET
| VV |  | Součet |  | 1188 | [13 empty] | VV | 2 | 4 | True | 1 | ROZPOCET
22 | K | 175151101 | Obsypání potrubí strojně sypaninou z vhodných třídy těžitelnosti I a II, skupiny 1 až 4 nebo materiálem připraveným podél výkopu ve vzdálenosti do 3 m od jeho kraje, pro jakoukoliv hloubku výkopu a míru zhutnění bez prohození sypaniny | m3 | 167.559 | 400 | 67023.6 | CS ÚRS 2024 01 |  |  | základní |  | 0 | 0 | 0 | 0 | 0 | 4 | K | 2 |  |  |  | ROZPOCET | 67023.6 | 0 | 0 | 0 | 0 | 1 | 67023.6 | 4 | -1943771063
| Online PSC |  | https://podminky.urs.cz/item/CS_URS_2024_01/175151101 | [15 empty] | Online PSC | 2
| VV |  | "Dle PD | [15 empty] | VV | 2 | 1 | True | 0 | ROZPOCET
| VV |  | (165,9+37,22)*1,1*0,6 |  | 134.059 | [13 empty] | VV | 2 | 2 | True | 0 | ROZPOCET
| VV |  | 160*0,6*0,4 |  | 38.4 | [13 empty] | VV | 2 | 2 | True | 0 | ROZPOCET
| VV |  | 102*0,75*0,4 |  | 30.6 | [13 empty] | VV | 2 | 2 | True | 0 | ROZPOCET
| VV |  | -(25,5+5+5) |  | -35.5 | [13 empty] | VV | 2 | 2 | True | 0 | ROZPOCET
| VV |  | Součet |  | 167.559 | [13 empty] | VV | 2 | 4 | True | 1 | ROZPOCET
23 | M | 58344121 | štěrkodrť frakce 0/8 | t | 335.118 | 330 | 110588.94 | CS ÚRS 2024 01 |  |  | základní |  | 0 | 1 | 335.118 | 0 | 0 | 8 | M | 2 |  |  |  | ROZPOCET | 110588.94 | 0 | 0 | 0 | 0 | 1 | 110588.94 | 4 | 1577949737
| VV |  | 167,559*2 |  | 335.118 | [13 empty] | VV | 2 | 2 | True | 0 | ROZPOCET
| VV |  | Součet |  | 335.118 | [13 empty] | VV | 2 | 4 | True | 1 | ROZPOCET
24 | K | 174151101 | Zásyp sypaninou z jakékoliv horniny strojně s uložením výkopku ve vrstvách se zhutněním jam, šachet, rýh nebo kolem objektů v těchto vykopávkách | m3 | 413.182 | 200 | 82636.4 | CS ÚRS 2024 01 |  |  | základní |  | 0 | 0 | 0 | 0 | 0 | 4 | K | 2 |  |  |  | ROZPOCET | 82636.4 | 0 | 0 | 0 | 0 | 1 | 82636.4 | 4 | -712883827
| Online PSC |  | https://podminky.urs.cz/item/CS_URS_2024_01/174151101 | [15 empty] | Online PSC | 2
| VV |  | "Dle PD | [15 empty] | VV | 2 | 1 | True | 0 | ROZPOCET
| VV |  | (165,9+37,22)*1,1*1 |  | 223.432 | [13 empty] | VV | 2 | 2 | True | 0 | ROZPOCET
| VV |  | 160*0,6*1,1 |  | 105.6 | [13 empty] | VV | 2 | 2 | True | 0 | ROZPOCET
| VV |  | 102*0,75*1,1 |  | 84.15 | [13 empty] | VV | 2 | 2 | True | 0 | ROZPOCET
| VV |  | Součet |  | 413.182 | [13 empty] | VV | 2 | 4 | True | 1 | ROZPOCET
25 | M | 58344171 | štěrkodrť frakce 0/32 | t | 909 | 330 | 299970 | CS ÚRS 2024 01 |  |  | základní |  | 0 | 1 | 909 | 0 | 0 | 8 | M | 2 |  |  |  | ROZPOCET | 299970 | 0 | 0 | 0 | 0 | 1 | 299970 | 4 | -1153954865
| VV |  | 413,182*1,1*2 |  | 909 | [13 empty] | VV | 2 | 2 | True | 0 | ROZPOCET
| VV |  | Součet |  | 909 | [13 empty] | VV | 2 | 4 | True | 1 | ROZPOCET
26 | K | 181951112 | Úprava pláně vyrovnáním výškových rozdílů strojně v hornině třídy těžitelnosti I, skupiny 1 až 3 se zhutněním | m2 | 1522.9 | 50 | 76145 | CS ÚRS 2024 01 |  |  | základní |  | 0 | 0 | 0 | 0 | 0 | 4 | K | 2 |  |  |  | ROZPOCET | 76145 | 0 | 0 | 0 | 0 | 1 | 76145 | 4 | -1055939760
| Online PSC |  | https://podminky.urs.cz/item/CS_URS_2024_01/181951112 | [15 empty] | Online PSC | 2
| VV |  | "Dle PD | [15 empty] | VV | 2 | 1 | True | 0 | ROZPOCET
| VV |  | 780+241 |  | 1021 | [13 empty] | VV | 2 | 2 | True | 0 | ROZPOCET
| VV |  | 512*0,6 |  | 307.2 | [13 empty] | VV | 2 | 2 | True | 0 | ROZPOCET
| VV |  | 562*0,3 |  | 168.6 | [13 empty] | VV | 2 | 2 | True | 0 | ROZPOCET
| VV |  | (79+8)*0,3 |  | 26.1 | [13 empty] | VV | 2 | 2 | True | 0 | ROZPOCET
| VV |  | Součet |  | 1522.9 | [13 empty] | VV | 2 | 4 | True | 1 | ROZPOCET
| D | 5 | Komunikace pozemní |  |  |  | 1229168.87 | [5 empty] | 0 |  | 290.4668 |  | 0 | 1 | D | 1 |  |  |  | ROZPOCET | [6 empty] | 1229168.87
27 | K | 564231111 | Podklad nebo podsyp ze štěrkopísku ŠP s rozprostřením, vlhčením a zhutněním plochy přes 100 m2, po zhutnění tl. 100 mm | m2 | 575 | 115 | 66125 | CS ÚRS 2024 01 |  |  | základní |  | 0 | 0 | 0 | 0 | 0 | 4 | K | 2 |  |  |  | ROZPOCET | 66125 | 0 | 0 | 0 | 0 | 1 | 66125 | 4 | 450590964
| Online PSC |  | https://podminky.urs.cz/item/CS_URS_2024_01/564231111 | [15 empty] | Online PSC | 2
| VV |  | "Dle PD - pod humusovou vrstvu | [15 empty] | VV | 2 | 1 | True | 0 | ROZPOCET
| VV |  | 575 |  | 575 | [13 empty] | VV | 2 | 2 | True | 0 | ROZPOCET
| VV |  | Součet |  | 575 | [13 empty] | VV | 2 | 4 | True | 1 | ROZPOCET
28 | K | 564241011 | Podklad nebo podsyp ze štěrkopísku ŠP s rozprostřením, vlhčením a zhutněním plochy jednotlivě do 100 m2, po zhutnění tl. 120 mm | m2 | 40 | 140 | 5600 | CS ÚRS 2024 01 |  |  | základní |  | 0 | 0 | 0 | 0 | 0 | 4 | K | 2 |  |  |  | ROZPOCET | 5600 | 0 | 0 | 0 | 0 | 1 | 5600 | 4 | -762191218
| Online PSC |  | https://podminky.urs.cz/item/CS_URS_2024_01/564241011 | [15 empty] | Online PSC | 2
| VV |  | "Dle PD | [15 empty] | VV | 2 | 1 | True | 0 | ROZPOCET
| VV |  | 40 |  | 40 | [13 empty] | VV | 2 | 2 | True | 0 | ROZPOCET
| VV |  | Součet |  | 40 | [13 empty] | VV | 2 | 4 | True | 1 | ROZPOCET
29 | K | 564851111 | Podklad ze štěrkodrti ŠD s rozprostřením a zhutněním plochy přes 100 m2, po zhutnění tl. 150 mm | m2 | 1204.6 | 170 | 204782 | CS ÚRS 2024 01 |  |  | základní |  | 0 | 0 | 0 | 0 | 0 | 4 | K | 2 |  |  |  | ROZPOCET | 204782 | 0 | 0 | 0 | 0 | 1 | 204782 | 4 | -1318574682
| Online PSC |  | https://podminky.urs.cz/item/CS_URS_2024_01/564851111 | [15 empty] | Online PSC | 2
| VV |  | "Dle PD | [15 empty] | VV | 2 | 1 | True | 0 | ROZPOCET
| VV |  | 780 |  | 780 | [13 empty] | VV | 2 | 2 | True | 0 | ROZPOCET
| VV |  | 512*0,5 |  | 256 | [13 empty] | VV | 2 | 2 | True | 0 | ROZPOCET
| VV |  | 562*0,3 |  | 168.6 | [13 empty] | VV | 2 | 2 | True | 0 | ROZPOCET
| VV |  | Součet |  | 1204.6 | [13 empty] | VV | 2 | 4 | True | 1 | ROZPOCET
30 | K | 564871111 | Podklad ze štěrkodrti ŠD s rozprostřením a zhutněním plochy přes 100 m2, po zhutnění tl. 250 mm | m2 | 241 | 265 | 63865 | CS ÚRS 2024 01 |  |  | základní |  | 0 | 0 | 0 | 0 | 0 | 4 | K | 2 |  |  |  | ROZPOCET | 63865 | 0 | 0 | 0 | 0 | 1 | 63865 | 4 | -1334806603
| Online PSC |  | https://podminky.urs.cz/item/CS_URS_2024_01/564871111 | [15 empty] | Online PSC | 2
| VV |  | "Dle PD | [15 empty] | VV | 2 | 1 | True | 0 | ROZPOCET
| VV |  | 241 |  | 241 | [13 empty] | VV | 2 | 2 | True | 0 | ROZPOCET
| VV |  | Součet |  | 241 | [13 empty] | VV | 2 | 4 | True | 1 | ROZPOCET
31 | K | 577.R | Realizace živice vč. konstrukční vrsvy - ruční pokládka | m2 | 30 | 2200 | 66000 | vlastní |  |  | základní |  | 0 | 0 | 0 | 0 | 0 | 4 | K | 2 |  |  |  | ROZPOCET | 66000 | 0 | 0 | 0 | 0 | 1 | 66000 | 4 | 1726829167
| VV |  | "Dle PD | [15 empty] | VV | 2 | 1 | True | 0 | ROZPOCET
| VV |  | 30 |  | 30 | [13 empty] | VV | 2 | 2 | True | 0 | ROZPOCET
| VV |  | Součet |  | 30 | [13 empty] | VV | 2 | 4 | True | 1 | ROZPOCET
32 | K | 594511113 | Kladení dlažby z lomového kamene lomařsky upraveného v ploše vodorovné nebo ve sklonu na plocho tl. do 250 mm, bez vyplnění spár, s provedením lože tl. 50 mm z betonu | m2 | 24 | 1760 | 42240 | CS ÚRS 2024 01 |  |  | základní |  | 0 | 0.13404 | 3.217 | 0 | 0 | 4 | K | 2 |  |  |  | ROZPOCET | 42240 | 0 | 0 | 0 | 0 | 1 | 42240 | 4 | 683226795
| Online PSC |  | https://podminky.urs.cz/item/CS_URS_2024_01/594511113 | [15 empty] | Online PSC | 2
| VV |  | "Dle PD | [15 empty] | VV | 2 | 1 | True | 0 | ROZPOCET
| VV |  | "Svah propustku | [15 empty] | VV | 2 | 1 | True | 0 | ROZPOCET
| VV |  | 14 |  | 14 | [13 empty] | VV | 2 | 2 | True | 0 | ROZPOCET
| VV |  | Mezisoučet |  | 14 | [13 empty] | VV | 2 | 3 | True | 0 | ROZPOCET
| VV |  | "Vtok + výtok kanalizace | [15 empty] | VV | 2 | 1 | True | 0 | ROZPOCET
| VV |  | 10 |  | 10 | [13 empty] | VV | 2 | 2 | True | 0 | ROZPOCET
| VV |  | Mezisoučet |  | 10 | [13 empty] | VV | 2 | 3 | True | 0 | ROZPOCET
| VV |  | Součet |  | 24 | [13 empty] | VV | 2 | 4 | True | 1 | ROZPOCET
33 | M | 58381088 | kámen lomový upravený třída I pro zdivo rigolové pískovec | t | 7.28 | 1650 | 12012 | CS ÚRS 2024 01 |  |  | základní |  | 0 | 1 | 7.28 | 0 | 0 | 8 | M | 2 |  |  |  | ROZPOCET | 12012 | 0 | 0 | 0 | 0 | 1 | 12012 | 4 | -1865738522
| VV |  | 14*0,2*2,6 |  | 7.28 | [13 empty] | VV | 2 | 2 | True | 0 | ROZPOCET
| VV |  | Součet |  | 7.28 | [13 empty] | VV | 2 | 4 | True | 1 | ROZPOCET
34 | K | 596211110.R | Předláždění stávající zámkové dlažby vč. zřízení nových konstrukci | m2 | 12 | 880 | 10560 | vlastní |  |  | základní |  | 0 | 0.08922 | 1.0706 | 0 | 0 | 4 | K | 2 |  |  |  | ROZPOCET | 10560 | 0 | 0 | 0 | 0 | 1 | 10560 | 4 | 1066239365
| VV |  | "Dle PD - předláždění stávajících sjezdů | [15 empty] | VV | 2 | 1 | True | 0 | ROZPOCET
| VV |  | 12 |  | 12 | [13 empty] | VV | 2 | 2 | True | 0 | ROZPOCET
| VV |  | Součet |  | 12 | [13 empty] | VV | 2 | 4 | True | 1 | ROZPOCET
35 | K | 596211213 | Kladení dlažby z betonových zámkových dlaždic komunikací pro pěší ručně s ložem z kameniva těženého nebo drceného tl. do 40 mm, s vyplněním spár s dvojitým hutněním, vibrováním a se smetením přebytečného materiálu na krajnici tl. 80 mm skupiny A, pro plochy přes 300 m2 | m2 | 1021 | 385 | 393085 | CS ÚRS 2024 01 |  |  | základní |  | 0 | 0.09062 | 92.523 | 0 | 0 | 4 | K | 2 |  |  |  | ROZPOCET | 393085 | 0 | 0 | 0 | 0 | 1 | 393085 | 4 | 1793803066
| Online PSC |  | https://podminky.urs.cz/item/CS_URS_2024_01/596211213 | [15 empty] | Online PSC | 2
| VV |  | "Dle PD | [15 empty] | VV | 2 | 1 | True | 0 | ROZPOCET
| VV |  | 780+241 |  | 1021 | [13 empty] | VV | 2 | 2 | True | 0 | ROZPOCET
| VV |  | Součet |  | 1021 | [13 empty] | VV | 2 | 4 | True | 1 | ROZPOCET
36 | M | 59245213.R | dlažba zámková tvaru I 196x161x80mm (rovný, bez fazety) přírodní | m2 | 1020.73 | 335.5 | 342454.92 | vlastní |  |  | základní |  | 0 | 0.176 | 179.6485 | 0 | 0 | 8 | M | 2 |  |  |  | ROZPOCET | 342454.92 | 0 | 0 | 0 | 0 | 1 | 342454.92 | 4 | -643104014
| VV |  | 991*1,03 'Přepočtené koeficientem množství |  | 1020.73 | [13 empty] | VV | 2 | 2 | False | 1 | ROZPOCET
37 | M | 59245224 | dlažba zámková tvaru I základní pro nevidomé 196x161x80mm barevná | m2 | 30.9 | 555.5 | 17164.95 | CS ÚRS 2024 01 |  |  | základní |  | 0 | 0.176 | 5.4384 | 0 | 0 | 8 | M | 2 |  |  |  | ROZPOCET | 17164.95 | 0 | 0 | 0 | 0 | 1 | 17164.95 | 4 | -1168479619
| VV |  | 30*1,03 'Přepočtené koeficientem množství |  | 30.9 | [13 empty] | VV | 2 | 2 | False | 1 | ROZPOCET
38 | K | 599632111 | Vyplnění spár dlažby (přídlažby) z lomového kamene v jakémkoliv sklonu plochy a jakékoliv tloušťky cementovou maltou se zatřením | m2 | 24 | 220 | 5280 | CS ÚRS 2024 01 |  |  | základní |  | 0 | 0.05372 | 1.2893 | 0 | 0 | 4 | K | 2 |  |  |  | ROZPOCET | 5280 | 0 | 0 | 0 | 0 | 1 | 5280 | 4 | -1725612918
| Online PSC |  | https://podminky.urs.cz/item/CS_URS_2024_01/599632111 | [15 empty] | Online PSC | 2
| VV |  | "Dle PD | [15 empty] | VV | 2 | 1 | True | 0 | ROZPOCET
| VV |  | 14+10 |  | 24 | [13 empty] | VV | 2 | 2 | True | 0 | ROZPOCET
| VV |  | Součet |  | 24 | [13 empty] | VV | 2 | 4 | True | 1 | ROZPOCET
| D | 997 | Přesun sutě |  |  |  | 111650.67 | [5 empty] | 0 |  | 0 |  | 0 | 1 | D | 1 |  |  |  | ROZPOCET | [6 empty] | 111650.67
39 | K | 997221551 | Vodorovná doprava suti bez naložení, ale se složením a s hrubým urovnáním ze sypkých materiálů, na vzdálenost do 1 km | t | 414.442 | 100 | 41444.2 | CS ÚRS 2024 01 |  |  | základní |  | 0 | 0 | 0 | 0 | 0 | 4 | K | 2 |  |  |  | ROZPOCET | 41444.2 | 0 | 0 | 0 | 0 | 1 | 41444.2 | 4 | 1061817574
| Online PSC |  | https://podminky.urs.cz/item/CS_URS_2024_01/997221551 | [15 empty] | Online PSC | 2
| VV |  | "Železobeton | [15 empty] | VV | 2 | 1 | True | 0 | ROZPOCET
| VV |  | 3,84*2,4 |  | 9.216 | [13 empty] | VV | 2 | 2 | True | 0 | ROZPOCET
| VV |  | 16,5*2,4 |  | 39.6 | [13 empty] | VV | 2 | 2 | True | 0 | ROZPOCET
| VV |  | 0,9*2,4 |  | 2.16 | [13 empty] | VV | 2 | 2 | True | 0 | ROZPOCET
| VV |  | Mezisoučet |  | 50.976 | [13 empty] | VV | 2 | 3 | True | 0 | ROZPOCET
| VV |  | "Beton | [15 empty] | VV | 2 | 1 | True | 0 | ROZPOCET
| VV |  | 160*0,08*2,4 |  | 30.72 | [13 empty] | VV | 2 | 2 | True | 0 | ROZPOCET
| VV |  | 25*0,3*2,1 |  | 15.75 | [13 empty] | VV | 2 | 2 | True | 0 | ROZPOCET
| VV |  | 53*57/1000 |  | 3.021 | [13 empty] | VV | 2 | 2 | True | 0 | ROZPOCET
| VV |  | 53*0,05*2,1 |  | 5.565 | [13 empty] | VV | 2 | 2 | True | 0 | ROZPOCET
| VV |  | 4*2,6 |  | 10.4 | [13 empty] | VV | 2 | 2 | True | 0 | ROZPOCET
| VV |  | 93,1 |  | 93.1 | [13 empty] | VV | 2 | 2 | True | 0 | ROZPOCET
| VV |  | 12,25 |  | 12.25 | [13 empty] | VV | 2 | 2 | True | 0 | ROZPOCET
| VV |  | Mezisoučet |  | 170.806 | [13 empty] | VV | 2 | 3 | True | 0 | ROZPOCET
| VV |  | "Asfalt | [15 empty] | VV | 2 | 1 | True | 0 | ROZPOCET
| VV |  | 105*0,1*1,9 |  | 19.95 | [13 empty] | VV | 2 | 2 | True | 0 | ROZPOCET
| VV |  | Mezisoučet |  | 19.95 | [13 empty] | VV | 2 | 3 | True | 0 | ROZPOCET
| VV |  | "Zemina a kamení | [15 empty] | VV | 2 | 1 | True | 0 | ROZPOCET
| VV |  | 105*0,35*1,8 |  | 66.15 | [13 empty] | VV | 2 | 2 | True | 0 | ROZPOCET
| VV |  | 160*0,37*1,8 |  | 106.56 | [13 empty] | VV | 2 | 2 | True | 0 | ROZPOCET
| VV |  | Mezisoučet |  | 172.71 | [13 empty] | VV | 2 | 3 | True | 0 | ROZPOCET
| VV |  | Součet |  | 414.442 | [13 empty] | VV | 2 | 4 | True | 1 | ROZPOCET
40 | K | 997221559 | Vodorovná doprava suti bez naložení, ale se složením a s hrubým urovnáním Příplatek k ceně za každý další i započatý 1 km přes 1 km | t | 5802.188 | 12.1 | 70206.47 | CS ÚRS 2024 01 |  |  | základní |  | 0 | 0 | 0 | 0 | 0 | 4 | K | 2 |  |  |  | ROZPOCET | 70206.47 | 0 | 0 | 0 | 0 | 1 | 70206.47 | 4 | 1460402041
| Online PSC |  | https://podminky.urs.cz/item/CS_URS_2024_01/997221559 | [15 empty] | Online PSC | 2
| VV |  | 414,442*14 |  | 5802.188 | [13 empty] | VV | 2 | 2 | True | 0 | ROZPOCET
| VV |  | Součet |  | 5802.188 | [13 empty] | VV | 2 | 4 | True | 1 | ROZPOCET

## SO 101b - Chodníky podél ...
[9 empty] | >> skryté sloupce << | [9 empty] | {c35abd19-8e03-4c64-8274-9c637eba8c73}
2
| KRYCÍ LIST SOUPISU PRACÍ | [8 empty] | v --- níže se nacházejí doplnkové a pomocné údaje k sestavám --- v | [8 empty] | False
Stavba:
Chodník Nová Ves - Malenovice
Objekt:
SO 101b - Chodníky podél komunikace III/48418 - neuznatelné náklady
| KSO: |  |  |  |  | CC-CZ:
| Místo: |  | p.č. 1382/1, 1382/2 a 1382/3 |  |  | Datum: | 13. 1. 2025
| Zadavatel: |  |  |  |  | IČ:
|  | Frýdlant nad Ostravicí, Náměstí 3, 739 11 |  |  |  | DIČ:
| Účastník: |  |  |  |  | IČ: | 14053349
|  | Verone synergy s.r.o. |  |  |  | DIČ: | CZ14053349
| Projektant: |  |  |  |  | IČ:
|  | VS Projekt s.r.o. |  |  |  | DIČ:
| Zpracovatel: |  |  |  |  | IČ:
DIČ:
Poznámka:
Soupis prací je sestaven s využitím Cenové soustavy ÚRS. Položky, které pochází z této cenové soustavy, jsou ve sloupci 'Cenová soustava' označeny popisem 'CS ÚRS' a úrovní příslušného kalendářního pololetí. Veškeré další informace vymezující popis a podmínky použití těchto položek z Cenové soustavy, které nejsou uvedeny přímo v soupisu prací, jsou neomezeně dálkově k dispozici na webu podminky.urs.cz.
| Cena bez DPH | [5 empty] | 3276817.01
|  |  | Základ daně |  |  | Sazba daně | Výše daně
| DPH | základní | 3276817.01 |  |  | 21% | 688131.57
|  | snížená | 0 |  |  | 15% | 0
|  | zákl. přenesená | 0 |  |  | 21% | 0
|  | sníž. přenesená | 0 |  |  | 15% | 0
|  | nulová | 0 |  |  | 0% | 0
| Cena s DPH |  |  | v | CZK |  | 3964948.58
REKAPITULACE ČLENĚNÍ SOUPISU PRACÍ
Stavba:
Chodník Nová Ves - Malenovice
Objekt:
SO 101b - Chodníky podél komunikace III/48418 - neuznatelné náklady
Místo: |  |  | p.č. 1382/1, 1382/2 a 1382/3 |  |  | Datum: | 13. 1. 2025
Zadavatel: |  |  | Frýdlant nad Ostravicí, Náměstí 3, 739 11 |  |  | Projektant: | VS Projekt s.r.o.
Účastník: |  |  | Verone synergy s.r.o. |  |  | Zpracovatel:
Kód dílu - Popis | [6 empty] | Cena celkem [CZK]
Náklady stavby celkem | [6 empty] | 3276817.01 | [12 empty] | -1
| HSV - Práce a dodávky HSV | [5 empty] | 3269817.01
| 1 - Zemní práce | [5 empty] | 191280.12
| 1.1 - Sanace pláně v případě nevyhovujících zkoušek únosnosti podloží | [5 empty] | 87989.1
| 2 - Zakládání | [5 empty] | 4480
| 3 - Svislé a kompletní konstrukce | [5 empty] | 68186.4
| 4 - Vodorovné konstrukce | [5 empty] | 42730.5
| 8 - Trubní vedení | [5 empty] | 977687.76
| 9 - Ostatní konstrukce a práce, bourání | [5 empty] | 1718132.6
| 997 - Přesun sutě | [5 empty] | 48981.68
| 998 - Přesun hmot | [5 empty] | 130348.85
| M - Práce a dodávky M | [5 empty] | 7000
| 23-M - Montáže potrubí | [5 empty] | 7000
SOUPIS PRACÍ
Stavba:
Chodník Nová Ves - Malenovice
Objekt:
SO 101b - Chodníky podél komunikace III/48418 - neuznatelné náklady
Místo: |  |  | p.č. 1382/1, 1382/2 a 1382/3 |  |  | Datum: | 13. 1. 2025
Zadavatel: |  |  | Frýdlant nad Ostravicí, Náměstí 3, 739 11 |  |  | Projektant: | VS Projekt s.r.o.
Účastník: |  |  | Verone synergy s.r.o. |  |  | Zpracovatel:
PČ | Typ | Kód | Popis | MJ | Množství | J.cena [CZK] | Cena celkem [CZK] | Cenová soustava |  |  | DPH | J. Nh [h] | Nh celkem [h] | J. hmotnost [t] | Hmotnost celkem [t] | J. suť [t] | Suť Celkem [t]
Náklady soupisu celkem | [6 empty] | 3276817.01 | [5 empty] | 0 |  | 546.5562 |  | 165.526 |  | D | -1 | [10 empty] | 3276817.01
| D | HSV | Práce a dodávky HSV |  |  |  | 3269817.01 | [5 empty] | 0 |  | 546.5562 |  | 165.526 | 1 | D | 0 |  |  |  | ROZPOCET | [6 empty] | 3269817.01
| D | 1 | Zemní práce |  |  |  | 191280.12 | [5 empty] | 0 |  | 92.0115 |  | 0 | 1 | D | 1 |  |  |  | ROZPOCET | [6 empty] | 191280.12
1 | K | 171201231 | Poplatek za uložení stavebního odpadu na recyklační skládce (skládkovné) zeminy a kamení zatříděného do Katalogu odpadů pod kódem 17 05 04 | t | 1633.878 | 40 | 65355.12 | CS ÚRS 2024 01 |  |  | základní |  | 0 | 0 | 0 | 0 | 0 | 4 | K | 2 |  |  |  | ROZPOCET | 65355.12 | 0 | 0 | 0 | 0 | 1 | 65355.12 | 4 | 1576667126
| Online PSC |  | https://podminky.urs.cz/item/CS_URS_2024_01/171201231 | [15 empty] | Online PSC | 2
| VV |  | 907,71*1,8 |  | 1633.878 | [13 empty] | VV | 2 | 2 | True | 0 | ROZPOCET
| VV |  | Součet |  | 1633.878 | [13 empty] | VV | 2 | 4 | True | 1 | ROZPOCET
2 | K | 181351113 | Rozprostření a urovnání ornice v rovině nebo ve svahu sklonu do 1:5 strojně při souvislé ploše přes 500 m2, tl. vrstvy do 200 mm | m2 | 575 | 80 | 46000 | CS ÚRS 2024 01 |  |  | základní |  | 0 | 0 | 0 | 0 | 0 | 4 | K | 2 |  |  |  | ROZPOCET | 46000 | 0 | 0 | 0 | 0 | 1 | 46000 | 4 | -1515997676
| Online PSC |  | https://podminky.urs.cz/item/CS_URS_2024_01/181351113 | [15 empty] | Online PSC | 2
| VV |  | "Dle PD | [15 empty] | VV | 2 | 1 | True | 0 | ROZPOCET
| VV |  | 575 |  | 575 | [13 empty] | VV | 2 | 2 | True | 0 | ROZPOCET
| VV |  | Součet |  | 575 | [13 empty] | VV | 2 | 4 | True | 1 | ROZPOCET
3 | M | 10364101 | zemina pro terénní úpravy - ornice | t | 92 | 500 | 46000 | CS ÚRS 2024 01 |  |  | základní |  | 0 | 1 | 92 | 0 | 0 | 8 | M | 2 |  |  |  | ROZPOCET | 46000 | 0 | 0 | 0 | 0 | 1 | 46000 | 4 | -1595492912
| VV |  | "Dle PD - v případě vhodné zeminy z ohumusování možno použít pro terénní úpravy | [15 empty] | VV | 2 | 1 | True | 0 | ROZPOCET
| VV |  | 575*0,1*1,6 |  | 92 | [13 empty] | VV | 2 | 2 | True | 0 | ROZPOCET
| VV |  | Součet |  | 92 | [13 empty] | VV | 2 | 4 | True | 1 | ROZPOCET
4 | K | 183403153 | Obdělání půdy hrabáním v rovině nebo na svahu do 1:5 | m2 | 575 | 5 | 2875 | CS ÚRS 2024 01 |  |  | základní |  | 0 | 0 | 0 | 0 | 0 | 4 | K | 2 |  |  |  | ROZPOCET | 2875 | 0 | 0 | 0 | 0 | 1 | 2875 | 4 | 634932614
| Online PSC |  | https://podminky.urs.cz/item/CS_URS_2024_01/183403153 | [15 empty] | Online PSC | 2
| VV |  | "Dle PD | [15 empty] | VV | 2 | 1 | True | 0 | ROZPOCET
| VV |  | 575 |  | 575 | [13 empty] | VV | 2 | 2 | True | 0 | ROZPOCET
| VV |  | Součet |  | 575 | [13 empty] | VV | 2 | 4 | True | 1 | ROZPOCET
5 | K | 183403161 | Obdělání půdy válením v rovině nebo na svahu do 1:5 | m2 | 1150 | 5 | 5750 | CS ÚRS 2024 01 |  |  | základní |  | 0 | 0 | 0 | 0 | 0 | 4 | K | 2 |  |  |  | ROZPOCET | 5750 | 0 | 0 | 0 | 0 | 1 | 5750 | 4 | -1469437009
| Online PSC |  | https://podminky.urs.cz/item/CS_URS_2024_01/183403161 | [15 empty] | Online PSC | 2
| VV |  | "dle PD | [15 empty] | VV | 2 | 1 | True | 0 | ROZPOCET
| VV |  | 575*2 |  | 1150 | [13 empty] | VV | 2 | 2 | True | 0 | ROZPOCET
| VV |  | Součet |  | 1150 | [13 empty] | VV | 2 | 4 | True | 1 | ROZPOCET
6 | K | 181411131 | Založení trávníku na půdě předem připravené plochy do 1000 m2 výsevem včetně utažení parkového v rovině nebo na svahu do 1:5 | m2 | 575 | 40 | 23000 | CS ÚRS 2024 01 |  |  | základní |  | 0 | 0 | 0 | 0 | 0 | 4 | K | 2 |  |  |  | ROZPOCET | 23000 | 0 | 0 | 0 | 0 | 1 | 23000 | 4 | -295573596
| Online PSC |  | https://podminky.urs.cz/item/CS_URS_2024_01/181411131 | [15 empty] | Online PSC | 2
| VV |  | "Dle PD | [15 empty] | VV | 2 | 1 | True | 0 | ROZPOCET
| VV |  | 575 |  | 575 | [13 empty] | VV | 2 | 2 | True | 0 | ROZPOCET
| VV |  | Součet |  | 575 | [13 empty] | VV | 2 | 4 | True | 1 | ROZPOCET
7 | M | 00572410 | osivo směs travní parková | kg | 11.5 | 200 | 2300 | CS ÚRS 2024 01 |  |  | základní |  | 0 | 0.001 | 0.0115 | 0 | 0 | 8 | M | 2 |  |  |  | ROZPOCET | 2300 | 0 | 0 | 0 | 0 | 1 | 2300 | 4 | -1193109852
| VV |  | 575*0,02 'Přepočtené koeficientem množství |  | 11.5 | [13 empty] | VV | 2 | 2 | False | 1 | ROZPOCET
| D | 1.1 | Sanace pláně v případě nevyhovujících zkoušek únosnosti podloží |  |  |  | 87989.1 | [5 empty] | 0 |  | 0.16629 |  | 0 | 1 | D | 1 |  |  |  | ROZPOCET | [6 empty] | 87989.1
8 | K | 122251103 | Odkopávky a prokopávky nezapažené strojně v hornině třídy těžitelnosti I skupiny 3 přes 50 do 100 m3 | m3 | 72.3 | 120 | 8676 | CS ÚRS 2024 01 |  |  | základní |  | 0 | 0 | 0 | 0 | 0 | 4 | K | 2 |  |  |  | ROZPOCET | 8676 | 0 | 0 | 0 | 0 | 1 | 8676 | 4 | 161013022
| Online PSC |  | https://podminky.urs.cz/item/CS_URS_2024_01/122251103 | [15 empty] | Online PSC | 2
| VV |  | 241*0,3 |  | 72.3 | [13 empty] | VV | 2 | 2 | True | 0 | ROZPOCET
| VV |  | Součet |  | 72.3 | [13 empty] | VV | 2 | 4 | True | 1 | ROZPOCET
9 | K | 162751117.1 | Vodorovné přemístění výkopku nebo sypaniny po suchu na obvyklém dopravním prostředku, bez naložení výkopku, avšak se složením bez rozhrnutí z horniny třídy těžitelnosti I skupiny 1 až 3 na vzdálenost přes 9 000 do 10 000 m | m3 | 72.3 | 200 | 14460 | CS ÚRS 2024 01 |  |  | základní |  | 0 | 0 | 0 | 0 | 0 | 4 | K | 2 |  |  |  | ROZPOCET | 14460 | 0 | 0 | 0 | 0 | 1 | 14460 | 4 | -1785202744
| Online PSC |  | https://podminky.urs.cz/item/CS_URS_2024_01/162751117.1 | [15 empty] | Online PSC | 2
| VV |  | 72,3 |  | 72.3 | [13 empty] | VV | 2 | 2 | True | 0 | ROZPOCET
| VV |  | Součet |  | 72.3 | [13 empty] | VV | 2 | 4 | True | 1 | ROZPOCET
10 | K | 162751119 | Vodorovné přemístění výkopku nebo sypaniny po suchu na obvyklém dopravním prostředku, bez naložení výkopku, avšak se složením bez rozhrnutí z horniny třídy těžitelnosti I skupiny 1 až 3 na vzdálenost Příplatek k ceně za každých dalších i započatých 1 000 m | m3 | 361.5 | 1 | 361.5 | CS ÚRS 2024 01 |  |  | základní |  | 0 | 0 | 0 | 0 | 0 | 4 | K | 2 |  |  |  | ROZPOCET | 361.5 | 0 | 0 | 0 | 0 | 1 | 361.5 | 4 | -132066734
| Online PSC |  | https://podminky.urs.cz/item/CS_URS_2024_01/162751119 | [15 empty] | Online PSC | 2
| VV |  | 72,3*5 |  | 361.5 | [13 empty] | VV | 2 | 2 | True | 0 | ROZPOCET
| VV |  | Součet |  | 361.5 | [13 empty] | VV | 2 | 4 | True | 1 | ROZPOCET
11 | K | 171251201.1 | Uložení sypaniny na skládky nebo meziskládky bez hutnění s upravením uložené sypaniny do předepsaného tvaru | m3 | 72.3 | 10 | 723 | CS ÚRS 2024 01 |  |  | základní |  | 0 | 0 | 0 | 0 | 0 | 4 | K | 2 |  |  |  | ROZPOCET | 723 | 0 | 0 | 0 | 0 | 1 | 723 | 4 | -356139330
| Online PSC |  | https://podminky.urs.cz/item/CS_URS_2024_01/171251201.1 | [15 empty] | Online PSC | 2
12 | K | 171201231.1 | Poplatek za uložení stavebního odpadu na recyklační skládce (skládkovné) zeminy a kamení zatříděného do Katalogu odpadů pod kódem 17 05 04 | t | 130.14 | 40 | 5205.6 | CS ÚRS 2024 01 |  |  | základní |  | 0 | 0 | 0 | 0 | 0 | 4 | K | 2 |  |  |  | ROZPOCET | 5205.6 | 0 | 0 | 0 | 0 | 1 | 5205.6 | 4 | 1554115187
| Online PSC |  | https://podminky.urs.cz/item/CS_URS_2024_01/171201231.1 | [15 empty] | Online PSC | 2
| VV |  | 72,3*1,8 |  | 130.14 | [13 empty] | VV | 2 | 2 | True | 0 | ROZPOCET
| VV |  | Součet |  | 130.14 | [13 empty] | VV | 2 | 4 | True | 1 | ROZPOCET
13 | K | 181951112.1 | Úprava pláně vyrovnáním výškových rozdílů strojně v hornině třídy těžitelnosti I, skupiny 1 až 3 se zhutněním | m2 | 241 | 15 | 3615 | CS ÚRS 2024 01 |  |  | základní |  | 0 | 0 | 0 | 0 | 0 | 4 | K | 2 |  |  |  | ROZPOCET | 3615 | 0 | 0 | 0 | 0 | 1 | 3615 | 4 | 1534749202
| Online PSC |  | https://podminky.urs.cz/item/CS_URS_2024_01/181951112.1 | [15 empty] | Online PSC | 2
| VV |  | 241 |  | 241 | [13 empty] | VV | 2 | 2 | True | 0 | ROZPOCET
| VV |  | Součet |  | 241 | [13 empty] | VV | 2 | 4 | True | 1 | ROZPOCET
14 | K | 564871116 | Podklad ze štěrkodrti ŠD s rozprostřením a zhutněním plochy přes 100 m2, po zhutnění tl. 300 mm | m2 | 241 | 180 | 43380 | CS ÚRS 2024 01 |  |  | základní |  | 0 | 0 | 0 | 0 | 0 | 4 | K | 2 |  |  |  | ROZPOCET | 43380 | 0 | 0 | 0 | 0 | 1 | 43380 | 4 | -498114192
| Online PSC |  | https://podminky.urs.cz/item/CS_URS_2024_01/564871116 | [15 empty] | Online PSC | 2
| VV |  | 241 |  | 241 | [13 empty] | VV | 2 | 2 | True | 0 | ROZPOCET
| VV |  | Součet |  | 241 | [13 empty] | VV | 2 | 4 | True | 1 | ROZPOCET
15 | K | 919726123 | Geotextilie netkaná pro ochranu, separaci nebo filtraci měrná hmotnost přes 300 do 500 g/m2 | m2 | 241 | 15 | 3615 | CS ÚRS 2024 01 |  |  | základní |  | 0 | 0.00069 | 0.16629 | 0 | 0 | 4 | K | 2 |  |  |  | ROZPOCET | 3615 | 0 | 0 | 0 | 0 | 1 | 3615 | 4 | 794262644
| Online PSC |  | https://podminky.urs.cz/item/CS_URS_2024_01/919726123 | [15 empty] | Online PSC | 2
16 | K | 998225111 | Přesun hmot pro komunikace s krytem z kameniva, monolitickým betonovým nebo živičným dopravní vzdálenost do 200 m jakékoliv délky objektu | t | 159.06 | 50 | 7953 | CS ÚRS 2024 01 |  |  | základní |  | 0 | 0 | 0 | 0 | 0 | 4 | K | 2 |  |  |  | ROZPOCET | 7953 | 0 | 0 | 0 | 0 | 1 | 7953 | 4 | 701808216
| Online PSC |  | https://podminky.urs.cz/item/CS_URS_2024_01/998225111 | [15 empty] | Online PSC | 2
| VV |  | 241*0,3*1,1*2 |  | 159.06 | [13 empty] | VV | 2 | 2 | True | 0 | ROZPOCET
| VV |  | Součet |  | 159.06 | [13 empty] | VV | 2 | 4 | True | 1 | ROZPOCET
| D | 2 | Zakládání |  |  |  | 4480 | [5 empty] | 0 |  | 0.024808 |  | 0 | 1 | D | 1 |  |  |  | ROZPOCET | [6 empty] | 4480
17 | K | 226111111.R | Hloubení pro patky vrtáním svislé nezapažené průměru přes 400 do 450 mm, v hl od 0 do 5 m v hornině tř. I | m | 5.6 | 250 | 1400 | vlastní |  |  | základní |  | 0 | 3e-05 | 0.000168 | 0 | 0 | 4 | K | 2 |  |  |  | ROZPOCET | 1400 | 0 | 0 | 0 | 0 | 1 | 1400 | 4 | 973888555
| VV |  | "Vrtání patek pro zábradlí | [15 empty] | VV | 2 | 1 | True | 0 | ROZPOCET
| VV |  | 7*0,8 |  | 5.6 | [13 empty] | VV | 2 | 2 | True | 0 | ROZPOCET
| VV |  | Součet |  | 5.6 | [13 empty] | VV | 2 | 4 | True | 1 | ROZPOCET
18 | K | 871355221.R | Pouzdra pro osazení zábradlí | m | 5.6 | 550 | 3080 | vlastní |  |  | základní |  | 0 | 0.0044 | 0.02464 | 0 | 0 | 4 | K | 2 |  |  |  | ROZPOCET | 3080 | 0 | 0 | 0 | 0 | 1 | 3080 | 4 | 1769851723
| VV |  | "Pouzdra pro betonáž zábradlí | [15 empty] | VV | 2 | 1 | True | 0 | ROZPOCET
| VV |  | 7*0,8 |  | 5.6 | [13 empty] | VV | 2 | 2 | True | 0 | ROZPOCET
| VV |  | Součet |  | 5.6 | [13 empty] | VV | 2 | 4 | True | 1 | ROZPOCET
| D | 3 | Svislé a kompletní konstrukce |  |  |  | 68186.4 | [5 empty] | 0 |  | 0.17489 |  | 0 | 1 | D | 1 |  |  |  | ROZPOCET | [6 empty] | 68186.4
19 | K | 338171.R | Výšková úprava stávajícího plotu a brány | kus | 1 | 24000 | 24000 | vlastní |  |  | základní |  | 0 | 0.17489 | 0.17489 | 0 | 0 | 4 | K | 2 |  |  |  | ROZPOCET | 24000 | 0 | 0 | 0 | 0 | 1 | 24000 | 4 | -1445604074
| VV |  | "Dle PD | [15 empty] | VV | 2 | 1 | True | 0 | ROZPOCET
| VV |  | "Výšková úprava stávajícího plotu 6m a brány 6m | [15 empty] | VV | 2 | 1 | True | 0 | ROZPOCET
| VV |  | 1 |  | 1 | [13 empty] | VV | 2 | 2 | True | 0 | ROZPOCET
| VV |  | Součet |  | 1 | [13 empty] | VV | 2 | 4 | True | 1 | ROZPOCET
20 | K | 359901211 | Monitoring stok (kamerový systém) jakékoli výšky nová kanalizace | m | 465.12 | 95 | 44186.4 | CS ÚRS 2024 01 |  |  | základní |  | 0 | 0 | 0 | 0 | 0 | 4 | K | 2 |  |  |  | ROZPOCET | 44186.4 | 0 | 0 | 0 | 0 | 1 | 44186.4 | 4 | 1288670743
| Online PSC |  | https://podminky.urs.cz/item/CS_URS_2024_01/359901211 | [15 empty] | Online PSC | 2
| VV |  | 102+160+203,12 |  | 465.12 | [13 empty] | VV | 2 | 2 | True | 0 | ROZPOCET
| VV |  | Součet |  | 465.12 | [13 empty] | VV | 2 | 4 | True | 1 | ROZPOCET
| D | 4 | Vodorovné konstrukce |  |  |  | 42730.5 | [5 empty] | 0 |  | 1.7844 |  | 0 | 1 | D | 1 |  |  |  | ROZPOCET | [6 empty] | 42730.5
21 | K | 451315127 | Podkladní a výplňové vrstvy z betonu prostého tloušťky do 150 mm, z betonu C 25/30 | m2 | 4.8 | 500 | 2400 | CS ÚRS 2024 01 |  |  | základní |  | 0 | 0.37175 | 1.7844 | 0 | 0 | 4 | K | 2 |  |  |  | ROZPOCET | 2400 | 0 | 0 | 0 | 0 | 1 | 2400 | 4 | 864363196
| Online PSC |  | https://podminky.urs.cz/item/CS_URS_2024_01/451315127 | [15 empty] | Online PSC | 2
| VV |  | "Dle PD | [15 empty] | VV | 2 | 1 | True | 0 | ROZPOCET
| VV |  | "Pro propustek | [15 empty] | VV | 2 | 1 | True | 0 | ROZPOCET
| VV |  | 8*0,6 |  | 4.8 | [13 empty] | VV | 2 | 2 | True | 0 | ROZPOCET
| VV |  | Součet |  | 4.8 | [13 empty] | VV | 2 | 4 | True | 1 | ROZPOCET
22 | K | 451573111 | Lože pod potrubí, stoky a drobné objekty v otevřeném výkopu z písku a štěrkopísku do 63 mm | m3 | 26.887 | 1500 | 40330.5 | CS ÚRS 2024 01 |  |  | základní |  | 0 | 0 | 0 | 0 | 0 | 4 | K | 2 |  |  |  | ROZPOCET | 40330.5 | 0 | 0 | 0 | 0 | 1 | 40330.5 | 4 | -1715324559
| Online PSC |  | https://podminky.urs.cz/item/CS_URS_2024_01/451573111 | [15 empty] | Online PSC | 2
| VV |  | "Dle PD | [15 empty] | VV | 2 | 1 | True | 0 | ROZPOCET
| VV |  | 160*0,6*0,1 |  | 9.6 | [13 empty] | VV | 2 | 2 | True | 0 | ROZPOCET
| VV |  | (165,9+37,22)*0,6*0,1 |  | 12.187 | [13 empty] | VV | 2 | 2 | True | 0 | ROZPOCET
| VV |  | 102*0,5*0,1 |  | 5.1 | [13 empty] | VV | 2 | 2 | True | 0 | ROZPOCET
| VV |  | Součet |  | 26.887 | [13 empty] | VV | 2 | 4 | True | 1 | ROZPOCET
| D | 8 | Trubní vedení |  |  |  | 977687.76 | [5 empty] | 0 |  | 63.5307 |  | 0 | 1 | D | 1 |  |  |  | ROZPOCET | [6 empty] | 977687.76
23 | K | 871350410 | Montáž kanalizačního potrubí z plastů z polypropylenu PP korugovaného nebo žebrovaného SN 10 DN 200 | m | 160 | 220 | 35200 | CS ÚRS 2024 01 |  |  | základní |  | 0 | 1e-05 | 0.0016 | 0 | 0 | 4 | K | 2 |  |  |  | ROZPOCET | 35200 | 0 | 0 | 0 | 0 | 1 | 35200 | 4 | -1839019322
| Online PSC |  | https://podminky.urs.cz/item/CS_URS_2024_01/871350410 | [15 empty] | Online PSC | 2
| VV |  | "Dle PD | [15 empty] | VV | 2 | 1 | True | 0 | ROZPOCET
| VV |  | 160 |  | 160 | [13 empty] | VV | 2 | 2 | True | 0 | ROZPOCET
| VV |  | Součet |  | 160 | [13 empty] | VV | 2 | 4 | True | 1 | ROZPOCET
24 | M | 28614149 | trubka kanalizační PP korugovaná DN 200x6000mm s hrdlem SN10 | m | 162.4 | 260 | 42224 | CS ÚRS 2024 01 |  |  | základní |  | 0 | 0.00121 | 0.1965 | 0 | 0 | 8 | M | 2 |  |  |  | ROZPOCET | 42224 | 0 | 0 | 0 | 0 | 1 | 42224 | 4 | -1808841878
| VV |  | 160*1,015 'Přepočtené koeficientem množství |  | 162.4 | [13 empty] | VV | 2 | 2 | False | 1 | ROZPOCET
25 | K | 871360410 | Montáž kanalizačního potrubí z plastů z polypropylenu PP korugovaného nebo žebrovaného SN 10 DN 250 | m | 102 | 270 | 27540 | CS ÚRS 2024 01 |  |  | základní |  | 0 | 2e-05 | 0.00204 | 0 | 0 | 4 | K | 2 |  |  |  | ROZPOCET | 27540 | 0 | 0 | 0 | 0 | 1 | 27540 | 4 | 1090520967
| Online PSC |  | https://podminky.urs.cz/item/CS_URS_2024_01/871360410 | [15 empty] | Online PSC | 2
| VV |  | "Dle PD | [15 empty] | VV | 2 | 1 | True | 0 | ROZPOCET
| VV |  | 102 |  | 102 | [13 empty] | VV | 2 | 2 | True | 0 | ROZPOCET
| VV |  | Součet |  | 102 | [13 empty] | VV | 2 | 4 | True | 1 | ROZPOCET
26 | M | 28614150 | trubka kanalizační PP korugovaná DN 250x6000mm s hrdlem SN10 | m | 103.53 | 360 | 37270.8 | CS ÚRS 2024 01 |  |  | základní |  | 0 | 0.00144 | 0.14908 | 0 | 0 | 8 | M | 2 |  |  |  | ROZPOCET | 37270.8 | 0 | 0 | 0 | 0 | 1 | 37270.8 | 4 | -735178998
27 | K | 871390410 | Montáž kanalizačního potrubí z plastů z polypropylenu PP korugovaného nebo žebrovaného SN 10 DN 400 | m | 203.12 | 250 | 50780 | CS ÚRS 2024 01 |  |  | základní |  | 0 | 3e-05 | 0.0060936 | 0 | 0 | 4 | K | 2 |  |  |  | ROZPOCET | 50780 | 0 | 0 | 0 | 0 | 1 | 50780 | 4 | 373546444
| Online PSC |  | https://podminky.urs.cz/item/CS_URS_2024_01/871390410 | [15 empty] | Online PSC | 2
| VV |  | "Dle PD | [15 empty] | VV | 2 | 1 | True | 0 | ROZPOCET
| VV |  | "DN 400 | [15 empty] | VV | 2 | 1 | True | 0 | ROZPOCET
| VV |  | (165,9+37,22) |  | 203.12 | [13 empty] | VV | 2 | 2 | True | 0 | ROZPOCET
| VV |  | Součet |  | 203.12 | [13 empty] | VV | 2 | 4 | True | 1 | ROZPOCET
28 | M | 28614154 | trubka kanalizační PP korugovaná DN 400x6000mm s hrdlem SN10 | m | 206.167 | 800 | 164933.6 | CS ÚRS 2024 01 |  |  | základní |  | 0 | 0.00187 | 0.38553 | 0 | 0 | 8 | M | 2 |  |  |  | ROZPOCET | 164933.6 | 0 | 0 | 0 | 0 | 1 | 164933.6 | 4 | -2119008968
| VV |  | 203,12*1,015 'Přepočtené koeficientem množství |  | 206.167 | [13 empty] | VV | 2 | 2 | False | 1 | ROZPOCET
29 | K | 892351111 | Tlakové zkoušky vodou na potrubí DN 150 nebo 200 | m | 160 | 78 | 12480 | CS ÚRS 2024 01 |  |  | základní |  | 0 | 0 | 0 | 0 | 0 | 4 | K | 2 |  |  |  | ROZPOCET | 12480 | 0 | 0 | 0 | 0 | 1 | 12480 | 4 | -1597589306
| Online PSC |  | https://podminky.urs.cz/item/CS_URS_2024_01/892351111 | [15 empty] | Online PSC | 2
| VV |  | 160 |  | 160 | [13 empty] | VV | 2 | 2 | True | 0 | ROZPOCET
| VV |  | Součet |  | 160 | [13 empty] | VV | 2 | 4 | True | 1 | ROZPOCET
30 | K | 892381111 | Tlakové zkoušky vodou na potrubí DN 250, 300 nebo 350 | m | 102 | 78 | 7956 | CS ÚRS 2024 01 |  |  | základní |  | 0 | 0 | 0 | 0 | 0 | 4 | K | 2 |  |  |  | ROZPOCET | 7956 | 0 | 0 | 0 | 0 | 1 | 7956 | 4 | 407729783
| Online PSC |  | https://podminky.urs.cz/item/CS_URS_2024_01/892381111 | [15 empty] | Online PSC | 2
| VV |  | 102 |  | 102 | [13 empty] | VV | 2 | 2 | True | 0 | ROZPOCET
| VV |  | Součet |  | 102 | [13 empty] | VV | 2 | 4 | True | 1 | ROZPOCET
31 | K | 892421111 | Tlakové zkoušky vodou na potrubí DN 400 nebo 500 | m | 203.12 | 78 | 15843.36 | CS ÚRS 2024 01 |  |  | základní |  | 0 | 0 | 0 | 0 | 0 | 4 | K | 2 |  |  |  | ROZPOCET | 15843.36 | 0 | 0 | 0 | 0 | 1 | 15843.36 | 4 | 333445642
| Online PSC |  | https://podminky.urs.cz/item/CS_URS_2024_01/892421111 | [15 empty] | Online PSC | 2
| VV |  | 203,12 |  | 203.12 | [13 empty] | VV | 2 | 2 | True | 0 | ROZPOCET
| VV |  | Součet |  | 203.12 | [13 empty] | VV | 2 | 4 | True | 1 | ROZPOCET
32 | K | 892372111 | Tlakové zkoušky vodou zabezpečení konců potrubí při tlakových zkouškách DN do 300 | kus | 4 | 1500 | 6000 | CS ÚRS 2024 01 |  |  | základní |  | 0 | 0.45937 | 1.8375 | 0 | 0 | 4 | K | 2 |  |  |  | ROZPOCET | 6000 | 0 | 0 | 0 | 0 | 1 | 6000 | 4 | -1326412476
| Online PSC |  | https://podminky.urs.cz/item/CS_URS_2024_01/892372111 | [15 empty] | Online PSC | 2
| VV |  | 2+2 |  | 4 | [13 empty] | VV | 2 | 2 | True | 0 | ROZPOCET
| VV |  | Součet |  | 4 | [13 empty] | VV | 2 | 4 | True | 1 | ROZPOCET
33 | K | 892442111 | Tlakové zkoušky vodou zabezpečení konců potrubí při tlakových zkouškách DN přes 300 do 600 | kus | 2 | 15000 | 30000 | CS ÚRS 2024 01 |  |  | základní |  | 0 | 0.47094 | 0.94188 | 0 | 0 | 4 | K | 2 |  |  |  | ROZPOCET | 30000 | 0 | 0 | 0 | 0 | 1 | 30000 | 4 | 238696754
| Online PSC |  | https://podminky.urs.cz/item/CS_URS_2024_01/892442111 | [15 empty] | Online PSC | 2
| VV |  | 2 |  | 2 | [13 empty] | VV | 2 | 2 | True | 0 | ROZPOCET
| VV |  | Součet |  | 2 | [13 empty] | VV | 2 | 4 | True | 1 | ROZPOCET
34 | K | 89593.R | D+M betonová horská vpust vč. zemních prací a napojení | kus | 7 | 41000 | 287000 | vlastní |  |  | základní |  | 0 | 2.8576 | 20.0035 | 0 | 0 | 4 | K | 2 |  |  |  | ROZPOCET | 287000 | 0 | 0 | 0 | 0 | 1 | 287000 | 4 | -392896474
| VV |  | "Dle PD - dodávka a montáž horské vpusti vč. zemních prací | [15 empty] | VV | 2 | 1 | True | 0 | ROZPOCET
| VV |  | 7 |  | 7 | [13 empty] | VV | 2 | 2 | True | 0 | ROZPOCET
| VV |  | Součet |  | 7 | [13 empty] | VV | 2 | 4 | True | 1 | ROZPOCET
35 | K | 89593.R1 | D+M plastová šachta DN 600 vč. zemních prací a napojení | kus | 9 | 14700 | 132300 | vlastní |  |  | základní |  | 0 | 2.8576 | 25.7188 | 0 | 0 | 4 | K | 2 |  |  |  | ROZPOCET | 132300 | 0 | 0 | 0 | 0 | 1 | 132300 | 4 | -1890388756
| VV |  | "Dle PD - dodávka a montáž betonové šachty DN 600 vč. zemních prací | [15 empty] | VV | 2 | 1 | True | 0 | ROZPOCET
| VV |  | 9 |  | 9 | [13 empty] | VV | 2 | 2 | True | 0 | ROZPOCET
| VV |  | Součet |  | 9 | [13 empty] | VV | 2 | 4 | True | 1 | ROZPOCET
36 | K | 89593.R2 | D+M uliční vpusti (poklop stružkový) vč. zemních prací a napojení | kus | 5 | 23200 | 116000 | vlastní |  |  | základní |  | 0 | 2.8576 | 14.2882 | 0 | 0 | 4 | K | 2 |  |  |  | ROZPOCET | 116000 | 0 | 0 | 0 | 0 | 1 | 116000 | 4 | -1120888878
| VV |  | "Dle PD - dodávka a montáž uliční vpusti vč. zemních prací | [15 empty] | VV | 2 | 1 | True | 0 | ROZPOCET
| VV |  | 5 |  | 5 | [13 empty] | VV | 2 | 2 | True | 0 | ROZPOCET
| VV |  | Součet |  | 5 | [13 empty] | VV | 2 | 4 | True | 1 | ROZPOCET
37 | K | 899620151.R | Obetonování plastových rour z polypropylenu betonem prostým v otevřeném výkopu, beton tř. C 25/30 | m3 | 3.8 | 3200 | 12160 | vlastní |  |  | základní |  | 0 | 0 | 0 | 0 | 0 | 4 | K | 2 |  |  |  | ROZPOCET | 12160 | 0 | 0 | 0 | 0 | 1 | 12160 | 4 | -1181352697
| VV |  | "Dle PD - obetonování roury propustku | [15 empty] | VV | 2 | 1 | True | 0 | ROZPOCET
| VV |  | 8*0,6 |  | 4.8 | [13 empty] | VV | 2 | 2 | True | 0 | ROZPOCET
| VV |  | -1 |  | -1 | [13 empty] | VV | 2 | 2 | True | 0 | ROZPOCET
| VV |  | Součet |  | 3.8 | [13 empty] | VV | 2 | 4 | True | 1 | ROZPOCET
| D | 9 | Ostatní konstrukce a práce, bourání |  |  |  | 1718132.6 | [5 empty] | 0 |  | 388.8637 |  | 165.526 | 1 | D | 1 |  |  |  | ROZPOCET | [6 empty] | 1718132.6
38 | K | 911111111 | Montáž zábradlí ocelového zabetonovaného | m | 10 | 1000 | 10000 | CS ÚRS 2024 01 |  |  | základní |  | 0 | 0.04008 | 0.4008 | 0 | 0 | 4 | K | 2 |  |  |  | ROZPOCET | 10000 | 0 | 0 | 0 | 0 | 1 | 10000 | 4 | 148149090
| Online PSC |  | https://podminky.urs.cz/item/CS_URS_2024_01/911111111 | [15 empty] | Online PSC | 2
| VV |  | "Dle PD | [15 empty] | VV | 2 | 1 | True | 0 | ROZPOCET
| VV |  | 2,5+7,5 |  | 10 | [13 empty] | VV | 2 | 2 | True | 0 | ROZPOCET
| VV |  | Součet |  | 10 | [13 empty] | VV | 2 | 4 | True | 1 | ROZPOCET
39 | M | RMAT0004 | zábradlí silniční ocelové ochranné - úprava pozink | m | 10 | 4000 | 40000 | vlastní |  |  | základní |  | 0 | 0 | 0 | 0 | 0 | 8 | M | 2 |  |  |  | ROZPOCET | 40000 | 0 | 0 | 0 | 0 | 1 | 40000 | 4 | 655176074
40 | K | 916111123 | Osazení silniční obruby z dlažebních kostek v jedné řadě s ložem tl. přes 50 do 100 mm, s vyplněním a zatřením spár cementovou maltou z drobných kostek s boční opěrou z betonu prostého, do lože z betonu prostého téže značky | m | 1024 | 190 | 194560 | CS ÚRS 2024 01 |  |  | základní |  | 0 | 0.08978 | 91.9347 | 0 | 0 | 4 | K | 2 |  |  |  | ROZPOCET | 194560 | 0 | 0 | 0 | 0 | 1 | 194560 | 4 | 705745141
| Online PSC |  | https://podminky.urs.cz/item/CS_URS_2024_01/916111123 | [15 empty] | Online PSC | 2
| VV |  | "Dle PD | [15 empty] | VV | 2 | 1 | True | 0 | ROZPOCET
| VV |  | 512*2 |  | 1024 | [13 empty] | VV | 2 | 2 | True | 0 | ROZPOCET
| VV |  | Součet |  | 1024 | [13 empty] | VV | 2 | 4 | True | 1 | ROZPOCET
41 | M | 58381007 | kostka štípaná dlažební žula drobná 8/10 | m2 | 102.4 | 700 | 71680 | CS ÚRS 2024 01 |  |  | základní |  | 0 | 0.222 | 22.7328 | 0 | 0 | 8 | M | 2 |  |  |  | ROZPOCET | 71680 | 0 | 0 | 0 | 0 | 1 | 71680 | 4 | 1357970183
| VV |  | 1024*0,1 'Přepočtené koeficientem množství |  | 102.4 | [13 empty] | VV | 2 | 2 | False | 1 | ROZPOCET
42 | K | 916131213 | Osazení silničního obrubníku betonového se zřízením lože, s vyplněním a zatřením spár cementovou maltou stojatého s boční opěrou z betonu prostého, do lože z betonu prostého | m | 512 | 365 | 186880 | CS ÚRS 2024 01 |  |  | základní |  | 0 | 0.1554 | 79.5648 | 0 | 0 | 4 | K | 2 |  |  |  | ROZPOCET | 186880 | 0 | 0 | 0 | 0 | 1 | 186880 | 4 | -13887104
| Online PSC |  | https://podminky.urs.cz/item/CS_URS_2024_01/916131213 | [15 empty] | Online PSC | 2
| VV |  | "Dle PD | [15 empty] | VV | 2 | 1 | True | 0 | ROZPOCET
| VV |  | 512 |  | 512 | [13 empty] | VV | 2 | 2 | True | 0 | ROZPOCET
| VV |  | Součet |  | 512 | [13 empty] | VV | 2 | 4 | True | 1 | ROZPOCET
43 | M | 59217031 | obrubník silniční betonový 1000x150x250mm | m | 527.36 | 150 | 79104 | CS ÚRS 2024 01 |  |  | základní |  | 0 | 0.08 | 42.1888 | 0 | 0 | 8 | M | 2 |  |  |  | ROZPOCET | 79104 | 0 | 0 | 0 | 0 | 1 | 79104 | 4 | 1084142394
| VV |  | 512*1,03 'Přepočtené koeficientem množství |  | 527.36 | [13 empty] | VV | 2 | 2 | False | 1 | ROZPOCET
44 | K | 916231213 | Osazení chodníkového obrubníku betonového se zřízením lože, s vyplněním a zatřením spár cementovou maltou stojatého s boční opěrou z betonu prostého, do lože z betonu prostého | m | 562 | 350 | 196700 | CS ÚRS 2024 01 |  |  | základní |  | 0 | 0.1295 | 72.779 | 0 | 0 | 4 | K | 2 |  |  |  | ROZPOCET | 196700 | 0 | 0 | 0 | 0 | 1 | 196700 | 4 | 421483181
| Online PSC |  | https://podminky.urs.cz/item/CS_URS_2024_01/916231213 | [15 empty] | Online PSC | 2
| VV |  | "Dle PD | [15 empty] | VV | 2 | 1 | True | 0 | ROZPOCET
| VV |  | 562 |  | 562 | [13 empty] | VV | 2 | 2 | True | 0 | ROZPOCET
| VV |  | Součet |  | 562 | [13 empty] | VV | 2 | 4 | True | 1 | ROZPOCET
45 | M | 59217017 | obrubník betonový chodníkový 1000x100x250mm | m | 578.86 | 135 | 78146.1 | CS ÚRS 2024 01 |  |  | základní |  | 0 | 0.05612 | 32.4856 | 0 | 0 | 8 | M | 2 |  |  |  | ROZPOCET | 78146.1 | 0 | 0 | 0 | 0 | 1 | 78146.1 | 4 | -854902514
| VV |  | 562*1,03 'Přepočtené koeficientem množství |  | 578.86 | [13 empty] | VV | 2 | 2 | False | 1 | ROZPOCET
46 | K | 919551112 | Zřízení propustku z trub plastových polyetylenových rýhovaných se spojkami nebo s hrdlem DN 400 mm | m | 8 | 2200 | 17600 | CS ÚRS 2024 01 |  |  | základní |  | 0 | 0 | 0 | 0 | 0 | 4 | K | 2 |  |  |  | ROZPOCET | 17600 | 0 | 0 | 0 | 0 | 1 | 17600 | 4 | 1816149649
| Online PSC |  | https://podminky.urs.cz/item/CS_URS_2024_01/919551112 | [15 empty] | Online PSC | 2
| VV |  | "Dle PD | [15 empty] | VV | 2 | 1 | True | 0 | ROZPOCET
| VV |  | 8 |  | 8 | [13 empty] | VV | 2 | 2 | True | 0 | ROZPOCET
| VV |  | Součet |  | 8 | [13 empty] | VV | 2 | 4 | True | 1 | ROZPOCET
47 | M | 28617286 | trubka kanalizační PP korugovaná se zesílenou stěnou DN 400x6000mm SN12 | m | 8 | 1600 | 12800 | CS ÚRS 2023 02 |  |  | základní |  | 0 | 0.0105 | 0.084 | 0 | 0 | 8 | M | 2 |  |  |  | ROZPOCET | 12800 | 0 | 0 | 0 | 0 | 1 | 12800 | 4 | 81842062
48 | K | 894812041.R | Seříznutí čel roury propustku | kus | 2 | 250 | 500 | vlastní |  |  | základní |  | 0 | 0 | 0 | 0 | 0 | 4 | K | 2 |  |  |  | ROZPOCET | 500 | 0 | 0 | 0 | 0 | 1 | 500 | 4 | 1161242020
49 | K | 919441211 | Čelo propustku včetně římsy ze zdiva z lomového kamene, pro propustek z trub DN 300 až 500 mm | kus | 2 | 5500 | 11000 | CS ÚRS 2024 01 |  |  | základní |  | 0 | 7.0057 | 14.0113 | 0 | 0 | 4 | K | 2 |  |  |  | ROZPOCET | 11000 | 0 | 0 | 0 | 0 | 1 | 11000 | 4 | 1654425448
| Online PSC |  | https://podminky.urs.cz/item/CS_URS_2024_01/919441211 | [15 empty] | Online PSC | 2
| VV |  | "Dle PD | [15 empty] | VV | 2 | 1 | True | 0 | ROZPOCET
| VV |  | 2 |  | 2 | [13 empty] | VV | 2 | 2 | True | 0 | ROZPOCET
| VV |  | Součet |  | 2 | [13 empty] | VV | 2 | 4 | True | 1 | ROZPOCET
50 | K | 919726122 | Geotextilie netkaná pro ochranu, separaci nebo filtraci měrná hmotnost přes 200 do 300 g/m2 | m2 | 575 | 25 | 14375 | CS ÚRS 2024 01 |  |  | základní |  | 0 | 0.00047 | 0.27025 | 0 | 0 | 4 | K | 2 |  |  |  | ROZPOCET | 14375 | 0 | 0 | 0 | 0 | 1 | 14375 | 4 | 1398222401
| Online PSC |  | https://podminky.urs.cz/item/CS_URS_2024_01/919726122 | [15 empty] | Online PSC | 2
| VV |  | "Dle PD | [15 empty] | VV | 2 | 1 | True | 0 | ROZPOCET
| VV |  | 575 |  | 575 | [13 empty] | VV | 2 | 2 | True | 0 | ROZPOCET
| VV |  | Součet |  | 575 | [13 empty] | VV | 2 | 4 | True | 1 | ROZPOCET
51 | K | 919732211 | Styčná pracovní spára při napojení nového živičného povrchu na stávající se zalitím za tepla modifikovanou asfaltovou hmotou s posypem vápenným hydrátem šířky do 15 mm, hloubky do 25 mm včetně prořezání spáry | m | 512 | 85 | 43520 | CS ÚRS 2024 01 |  |  | základní |  | 0 | 0.00061 | 0.31232 | 0 | 0 | 4 | K | 2 |  |  |  | ROZPOCET | 43520 | 0 | 0 | 0 | 0 | 1 | 43520 | 4 | -238007041
| Online PSC |  | https://podminky.urs.cz/item/CS_URS_2024_01/919732211 | [15 empty] | Online PSC | 2
| VV |  | 512 |  | 512 | [13 empty] | VV | 2 | 2 | True | 0 | ROZPOCET
| VV |  | Součet |  | 512 | [13 empty] | VV | 2 | 4 | True | 1 | ROZPOCET
52 | K | 919735112 | Řezání stávajícího živičného krytu nebo podkladu hloubky přes 50 do 100 mm | m | 512 | 80 | 40960 | CS ÚRS 2024 01 |  |  | základní |  | 0 | 0 | 0 | 0 | 0 | 4 | K | 2 |  |  |  | ROZPOCET | 40960 | 0 | 0 | 0 | 0 | 1 | 40960 | 4 | -1141624965
| Online PSC |  | https://podminky.urs.cz/item/CS_URS_2024_01/919735112 | [15 empty] | Online PSC | 2
| VV |  | "Dle PD | [15 empty] | VV | 2 | 1 | True | 0 | ROZPOCET
| VV |  | 512 |  | 512 | [13 empty] | VV | 2 | 2 | True | 0 | ROZPOCET
| VV |  | Součet |  | 512 | [13 empty] | VV | 2 | 4 | True | 1 | ROZPOCET
53 | K | 935113111 | Osazení odvodňovacího žlabu s krycím roštem polymerbetonového šířky do 200 mm | m | 87 | 650 | 56550 | CS ÚRS 2024 01 |  |  | základní |  | 0 | 0.29221 | 25.4223 | 0 | 0 | 4 | K | 2 |  |  |  | ROZPOCET | 56550 | 0 | 0 | 0 | 0 | 1 | 56550 | 4 | 1826248166
| Online PSC |  | https://podminky.urs.cz/item/CS_URS_2024_01/935113111 | [15 empty] | Online PSC | 2
54 | M | 59227103 | žlab odvodňovací z polymerbetonu bez spádu dna pozinkovaná hrana š 200mm | m | 77 | 2640 | 203280 | CS ÚRS 2024 01 |  |  | základní |  | 0 | 0.0475 | 3.6575 | 0 | 0 | 8 | M | 2 |  |  |  | ROZPOCET | 203280 | 0 | 0 | 0 | 0 | 1 | 203280 | 4 | 1473674090
55 | M | 59227005 | žlab odvodňovací z polymerbetonu bez spádu dna 130x130/150mm | m | 8 | 1540 | 12320 | CS ÚRS 2024 01 |  |  | základní |  | 0 | 0.0135 | 0.108 | 0 | 0 | 8 | M | 2 |  |  |  | ROZPOCET | 12320 | 0 | 0 | 0 | 0 | 1 | 12320 | 4 | 1368311934
56 | M | 56241035 | rošt mřížkový D400 litina pro žlab š 200mm | m | 74 | 2915 | 215710 | CS ÚRS 2024 01 |  |  | základní |  | 0 | 0.0169 | 1.2506 | 0 | 0 | 8 | M | 2 |  |  |  | ROZPOCET | 215710 | 0 | 0 | 0 | 0 | 1 | 215710 | 4 | -1950480172
57 | M | 59227014 | rošt můstkový C250 litina pro žlab š 130mm | m | 8 | 1100 | 8800 | CS ÚRS 2024 01 |  |  | základní |  | 0 | 0.0058 | 0.0464 | 0 | 0 | 8 | M | 2 |  |  |  | ROZPOCET | 8800 | 0 | 0 | 0 | 0 | 1 | 8800 | 4 | 1675855443
58 | K | 935923216 | Osazení odvodňovacího žlabu s krycím roštem vpusti pro žlab šířky do 200 mm | kus | 5 | 700 | 3500 | CS ÚRS 2024 01 |  |  | základní |  | 0 | 0.27205 | 1.3603 | 0 | 0 | 4 | K | 2 |  |  |  | ROZPOCET | 3500 | 0 | 0 | 0 | 0 | 1 | 3500 | 4 | -1138148343
| Online PSC |  | https://podminky.urs.cz/item/CS_URS_2024_01/935923216 | [15 empty] | Online PSC | 2
59 | M | 59223072 | vpusť odtoková polymerbetonová s integrovaným těsněním pro horizontální připojení potrubí pozinkovaná hrana 500x235x670 | kus | 5 | 5390 | 26950 | CS ÚRS 2024 01 |  |  | základní |  | 0 | 0.0424 | 0.212 | 0 | 0 | 8 | M | 2 |  |  |  | ROZPOCET | 26950 | 0 | 0 | 0 | 0 | 1 | 26950 | 4 | 1277964093
60 | M | 56241035 | rošt mřížkový D400 litina pro žlab š 200mm | m | 2.5 | 2915 | 7287.5 | CS ÚRS 2024 01 |  |  | základní |  | 0 | 0.0169 | 0.04225 | 0 | 0 | 8 | M | 2 |  |  |  | ROZPOCET | 7287.5 | 0 | 0 | 0 | 0 | 1 | 7287.5 | 4 | -1099242391
| VV |  | 5*0,5 'Přepočtené koeficientem množství |  | 2.5 | [13 empty] | VV | 2 | 2 | False | 1 | ROZPOCET
61 | K | 961055111 | Bourání základů z betonu železového | m3 | 3.84 | 4000 | 15360 | CS ÚRS 2024 01 |  |  | základní |  | 0 | 0 | 0 | 2.4 | 9.216 | 4 | K | 2 |  |  |  | ROZPOCET | 15360 | 0 | 0 | 0 | 0 | 1 | 15360 | 4 | 373880357
| Online PSC |  | https://podminky.urs.cz/item/CS_URS_2024_01/961055111 | [15 empty] | Online PSC | 2
| VV |  | "Základ gabionů | [15 empty] | VV | 2 | 1 | True | 0 | ROZPOCET
| VV |  | 8*0,5*0,8 |  | 3.2 | [13 empty] | VV | 2 | 2 | True | 0 | ROZPOCET
| VV |  | Mezisoučet |  | 3.2 | [13 empty] | VV | 2 | 3 | True | 0 | ROZPOCET
| VV |  | "Betonová zídka | [15 empty] | VV | 2 | 1 | True | 0 | ROZPOCET
| VV |  | 2*0,4*0,8 |  | 0.64 | [13 empty] | VV | 2 | 2 | True | 0 | ROZPOCET
| VV |  | Mezisoučet |  | 0.64 | [13 empty] | VV | 2 | 3 | True | 0 | ROZPOCET
| VV |  | Součet |  | 3.84 | [13 empty] | VV | 2 | 4 | True | 1 | ROZPOCET
62 | K | 962022691 | Bourání zdiva nadzákladového kamenného na sucho drátokamenných konstrukcí (gabionů) přes 1 m3 | m3 | 4 | 2000 | 8000 | CS ÚRS 2024 01 |  |  | základní |  | 0 | 0 | 0 | 2.3 | 9.2 | 4 | K | 2 |  |  |  | ROZPOCET | 8000 | 0 | 0 | 0 | 0 | 1 | 8000 | 4 | 1500753121
| Online PSC |  | https://podminky.urs.cz/item/CS_URS_2024_01/962022691 | [15 empty] | Online PSC | 2
| VV |  | "Dle PD | [15 empty] | VV | 2 | 1 | True | 0 | ROZPOCET
| VV |  | 4 |  | 4 | [13 empty] | VV | 2 | 2 | True | 0 | ROZPOCET
| VV |  | Součet |  | 4 | [13 empty] | VV | 2 | 4 | True | 1 | ROZPOCET
63 | K | 962052210 | Bourání zdiva železobetonového nadzákladového, objemu do 1 m3 | m3 | 0.9 | 5000 | 4500 | CS ÚRS 2024 01 |  |  | základní |  | 0 | 0 | 0 | 2.4 | 2.16 | 4 | K | 2 |  |  |  | ROZPOCET | 4500 | 0 | 0 | 0 | 0 | 1 | 4500 | 4 | 826124263
| Online PSC |  | https://podminky.urs.cz/item/CS_URS_2024_01/962052210 | [15 empty] | Online PSC | 2
| VV |  | "Bourání stávající zídky | [15 empty] | VV | 2 | 1 | True | 0 | ROZPOCET
| VV |  | 2*0,3*1,5 |  | 0.9 | [13 empty] | VV | 2 | 2 | True | 0 | ROZPOCET
| VV |  | Součet |  | 0.9 | [13 empty] | VV | 2 | 4 | True | 1 | ROZPOCET
64 | K | 966008112 | Bourání trubního propustku s odklizením a uložením vybouraného materiálu na skládku na vzdálenost do 3 m nebo s naložením na dopravní prostředek z trub betonových nebo železobetonových DN přes 300 do 500 mm | m | 95 | 400 | 38000 | CS ÚRS 2024 01 |  |  | základní |  | 0 | 0 | 0 | 0.98 | 93.1 | 4 | K | 2 |  |  |  | ROZPOCET | 38000 | 0 | 0 | 0 | 0 | 1 | 38000 | 4 | 177237583
| Online PSC |  | https://podminky.urs.cz/item/CS_URS_2024_01/966008112 | [15 empty] | Online PSC | 2
| VV |  | "Dle PD | [15 empty] | VV | 2 | 1 | True | 0 | ROZPOCET
| VV |  | 95 |  | 95 | [13 empty] | VV | 2 | 2 | True | 0 | ROZPOCET
| VV |  | Součet |  | 95 | [13 empty] | VV | 2 | 4 | True | 1 | ROZPOCET
65 | K | 966008212 | Bourání odvodňovacího žlabu s odklizením a uložením vybouraného materiálu na skládku na vzdálenost do 10 m nebo s naložením na dopravní prostředek z betonových příkopových tvárnic nebo desek šířky přes 500 do 800 mm | m | 35 | 100 | 3500 | CS ÚRS 2024 01 |  |  | základní |  | 0 | 0 | 0 | 0.35 | 12.25 | 4 | K | 2 |  |  |  | ROZPOCET | 3500 | 0 | 0 | 0 | 0 | 1 | 3500 | 4 | 96563966
| Online PSC |  | https://podminky.urs.cz/item/CS_URS_2024_01/966008212 | [15 empty] | Online PSC | 2
| VV |  | "Dle PD | [15 empty] | VV | 2 | 1 | True | 0 | ROZPOCET
| VV |  | 35 |  | 35 | [13 empty] | VV | 2 | 2 | True | 0 | ROZPOCET
| VV |  | Součet |  | 35 | [13 empty] | VV | 2 | 4 | True | 1 | ROZPOCET
66 | K | 966008311 | Bourání trubního propustku s odklizením a uložením vybouraného materiálu na skládku na vzdálenost do 3 m nebo s naložením na dopravní prostředek čela z betonu železového | m3 | 16.5 | 4000 | 66000 | CS ÚRS 2024 01 |  |  | základní |  | 0 | 0 | 0 | 2.4 | 39.6 | 4 | K | 2 |  |  |  | ROZPOCET | 66000 | 0 | 0 | 0 | 0 | 1 | 66000 | 4 | -1630766649
| Online PSC |  | https://podminky.urs.cz/item/CS_URS_2024_01/966008311 | [15 empty] | Online PSC | 2
| VV |  | "Dle PD | [15 empty] | VV | 2 | 1 | True | 0 | ROZPOCET
| VV |  | 22*0,75 |  | 16.5 | [13 empty] | VV | 2 | 2 | True | 0 | ROZPOCET
| VV |  | Součet |  | 16.5 | [13 empty] | VV | 2 | 4 | True | 1 | ROZPOCET
67 | K | R | Prodloužení chrániček vodovodu vč. zemních prací | m | 12 | 600 | 7200 | vlastní |  |  | základní |  | 0 | 0 | 0 | 0 | 0 | 4 | K | 2 |  |  |  | ROZPOCET | 7200 | 0 | 0 | 0 | 0 | 1 | 7200 | 4 | 521778475
| VV |  | "Dle PD | [15 empty] | VV | 2 | 1 | True | 0 | ROZPOCET
| VV |  | 3,5+5+3,5 |  | 12 | [13 empty] | VV | 2 | 2 | True | 0 | ROZPOCET
| VV |  | Součet |  | 12 | [13 empty] | VV | 2 | 4 | True | 1 | ROZPOCET
68 | K | R1 | Prodloužení chrániček NN vč. zemních prací | m | 11.5 | 600 | 6900 | vlastní |  |  | základní |  | 0 | 0 | 0 | 0 | 0 | 4 | K | 2 |  |  |  | ROZPOCET | 6900 | 0 | 0 | 0 | 0 | 1 | 6900 | 4 | -171349036
| VV |  | "Dle PD | [15 empty] | VV | 2 | 1 | True | 0 | ROZPOCET
| VV |  | 4,5+3,5+3,5 |  | 11.5 | [13 empty] | VV | 2 | 2 | True | 0 | ROZPOCET
| VV |  | Součet |  | 11.5 | [13 empty] | VV | 2 | 4 | True | 1 | ROZPOCET
69 | K | R2 | Prodloužení chrániček plynovodu vč. zemních prací | m | 17 | 600 | 10200 | vlastní |  |  | základní |  | 0 | 0 | 0 | 0 | 0 | 4 | K | 2 |  |  |  | ROZPOCET | 10200 | 0 | 0 | 0 | 0 | 1 | 10200 | 4 | -612928415
| VV |  | "Dle PD | [15 empty] | VV | 2 | 1 | True | 0 | ROZPOCET
| VV |  | 3,5+3,5+3,5+3,5+3 |  | 17 | [13 empty] | VV | 2 | 2 | True | 0 | ROZPOCET
| VV |  | Součet |  | 17 | [13 empty] | VV | 2 | 4 | True | 1 | ROZPOCET
70 | K | R3 | Prodloužení kanalizace | m | 17.5 | 1500 | 26250 | vlastní |  |  | základní |  | 0 | 0 | 0 | 0 | 0 | 4 | K | 2 |  |  |  | ROZPOCET | 26250 | 0 | 0 | 0 | 0 | 1 | 26250 | 4 | 119549504
| VV |  | "Dle PD - přípojka | [15 empty] | VV | 2 | 1 | True | 0 | ROZPOCET
| VV |  | 3,5*5 |  | 17.5 | [13 empty] | VV | 2 | 2 | True | 0 | ROZPOCET
| VV |  | Součet |  | 17.5 | [13 empty] | VV | 2 | 4 | True | 1 | ROZPOCET
| D | 997 | Přesun sutě |  |  |  | 48981.68 | [5 empty] | 0 |  | 0 |  | 0 | 1 | D | 1 |  |  |  | ROZPOCET | [6 empty] | 48981.68
71 | K | 997221861 | Poplatek za uložení stavebního odpadu na recyklační skládce (skládkovné) z prostého betonu zatříděného do Katalogu odpadů pod kódem 17 01 01 | t | 170.806 | 110 | 18788.66 | CS ÚRS 2024 01 |  |  | základní |  | 0 | 0 | 0 | 0 | 0 | 4 | K | 2 |  |  |  | ROZPOCET | 18788.66 | 0 | 0 | 0 | 0 | 1 | 18788.66 | 4 | -1950614108
| Online PSC |  | https://podminky.urs.cz/item/CS_URS_2024_01/997221861 | [15 empty] | Online PSC | 2
| VV |  | "Beton | [15 empty] | VV | 2 | 1 | True | 0 | ROZPOCET
| VV |  | 160*0,08*2,4 |  | 30.72 | [13 empty] | VV | 2 | 2 | True | 0 | ROZPOCET
| VV |  | 25*0,3*2,1 |  | 15.75 | [13 empty] | VV | 2 | 2 | True | 0 | ROZPOCET
| VV |  | 53*57/1000 |  | 3.021 | [13 empty] | VV | 2 | 2 | True | 0 | ROZPOCET
| VV |  | 53*0,05*2,1 |  | 5.565 | [13 empty] | VV | 2 | 2 | True | 0 | ROZPOCET
| VV |  | 4*2,6 |  | 10.4 | [13 empty] | VV | 2 | 2 | True | 0 | ROZPOCET
| VV |  | 93,1 |  | 93.1 | [13 empty] | VV | 2 | 2 | True | 0 | ROZPOCET
| VV |  | 12,25 |  | 12.25 | [13 empty] | VV | 2 | 2 | True | 0 | ROZPOCET
| VV |  | Součet |  | 170.806 | [13 empty] | VV | 2 | 4 | True | 1 | ROZPOCET
72 | K | 997221862 | Poplatek za uložení stavebního odpadu na recyklační skládce (skládkovné) z armovaného betonu zatříděného do Katalogu odpadů pod kódem 17 01 01 | t | 50.976 | 165 | 8411.04 | CS ÚRS 2024 01 |  |  | základní |  | 0 | 0 | 0 | 0 | 0 | 4 | K | 2 |  |  |  | ROZPOCET | 8411.04 | 0 | 0 | 0 | 0 | 1 | 8411.04 | 4 | -1693437734
| Online PSC |  | https://podminky.urs.cz/item/CS_URS_2024_01/997221862 | [15 empty] | Online PSC | 2
| VV |  | "Železobeton | [15 empty] | VV | 2 | 1 | True | 0 | ROZPOCET
| VV |  | 3,84*2,4 |  | 9.216 | [13 empty] | VV | 2 | 2 | True | 0 | ROZPOCET
| VV |  | 16,5*2,4 |  | 39.6 | [13 empty] | VV | 2 | 2 | True | 0 | ROZPOCET
| VV |  | 0,9*2,4 |  | 2.16 | [13 empty] | VV | 2 | 2 | True | 0 | ROZPOCET
| VV |  | Součet |  | 50.976 | [13 empty] | VV | 2 | 4 | True | 1 | ROZPOCET
73 | K | 997221873 | Poplatek za uložení stavebního odpadu na recyklační skládce (skládkovné) zeminy a kamení zatříděného do Katalogu odpadů pod kódem 17 05 04 | t | 172.71 | 88 | 15198.48 | CS ÚRS 2024 01 |  |  | základní |  | 0 | 0 | 0 | 0 | 0 | 4 | K | 2 |  |  |  | ROZPOCET | 15198.48 | 0 | 0 | 0 | 0 | 1 | 15198.48 | 4 | 255290382
| Online PSC |  | https://podminky.urs.cz/item/CS_URS_2024_01/997221873 | [15 empty] | Online PSC | 2
| VV |  | "Zemina a kamení | [15 empty] | VV | 2 | 1 | True | 0 | ROZPOCET
| VV |  | 105*0,35*1,8 |  | 66.15 | [13 empty] | VV | 2 | 2 | True | 0 | ROZPOCET
| VV |  | 160*0,37*1,8 |  | 106.56 | [13 empty] | VV | 2 | 2 | True | 0 | ROZPOCET
| VV |  | Součet |  | 172.71 | [13 empty] | VV | 2 | 4 | True | 1 | ROZPOCET
74 | K | 997221875 | Poplatek za uložení stavebního odpadu na recyklační skládce (skládkovné) asfaltového bez obsahu dehtu zatříděného do Katalogu odpadů pod kódem 17 03 02 | t | 19.95 | 330 | 6583.5 | CS ÚRS 2024 01 |  |  | základní |  | 0 | 0 | 0 | 0 | 0 | 4 | K | 2 |  |  |  | ROZPOCET | 6583.5 | 0 | 0 | 0 | 0 | 1 | 6583.5 | 4 | -1123164686
| Online PSC |  | https://podminky.urs.cz/item/CS_URS_2024_01/997221875 | [15 empty] | Online PSC | 2
| VV |  | "Asfalt | [15 empty] | VV | 2 | 1 | True | 0 | ROZPOCET
| VV |  | 105*0,1*1,9 |  | 19.95 | [13 empty] | VV | 2 | 2 | True | 0 | ROZPOCET
| VV |  | Součet |  | 19.95 | [13 empty] | VV | 2 | 4 | True | 1 | ROZPOCET
| D | 998 | Přesun hmot |  |  |  | 130348.85 | [5 empty] | 0 |  | 0 |  | 0 | 1 | D | 1 |  |  |  | ROZPOCET | [6 empty] | 130348.85
75 | K | 998223011 | Přesun hmot pro pozemní komunikace s krytem dlážděným dopravní vzdálenost do 200 m jakékoliv délky objektu | t | 2606.977 | 50 | 130348.85 | CS ÚRS 2024 01 |  |  | základní |  | 0 | 0 | 0 | 0 | 0 | 4 | K | 2 |  |  |  | ROZPOCET | 130348.85 | 0 | 0 | 0 | 0 | 1 | 130348.85 | 4 | -223362476
| Online PSC |  | https://podminky.urs.cz/item/CS_URS_2024_01/998223011 | [15 empty] | Online PSC | 2
| D | M | Práce a dodávky M |  |  |  | 7000 | [5 empty] | 0 |  | 0 |  | 0 | 3 | D | 0 |  |  |  | ROZPOCET | [6 empty] | 7000
| D | 23-M | Montáže potrubí |  |  |  | 7000 | [5 empty] | 0 |  | 0 |  | 0 | 3 | D | 1 |  |  |  | ROZPOCET | [6 empty] | 7000
76 | K | 230220031 | Montáž příslušenství plynovodů čichačky na chráničku plynovodu | kus | 1 | 3000 | 3000 | CS ÚRS 2024 01 |  |  | základní |  | 0 | 0 | 0 | 0 | 0 | 64 | K | 2 |  |  |  | ROZPOCET | 3000 | 0 | 0 | 0 | 0 | 1 | 3000 | 64 | 601585207
| Online PSC |  | https://podminky.urs.cz/item/CS_URS_2024_01/230220031 | [15 empty] | Online PSC | 2
77 | M | RMAT0002 | čichačka | ks | 1 | 4000 | 4000 | vlastní |  |  | základní |  | 0 | 0 | 0 | 0 | 0 | 128 | M | 2 |  |  |  | ROZPOCET | 4000 | 0 | 0 | 0 | 0 | 1 | 4000 | 128 | 891565759

## SO 401 - Veřejné osvětlen...
[9 empty] | >> skryté sloupce << | [9 empty] | {70f49317-450a-4570-b5ab-2a3c492cd50e}
2
| KRYCÍ LIST SOUPISU PRACÍ | [8 empty] | v --- níže se nacházejí doplnkové a pomocné údaje k sestavám --- v | [8 empty] | False
Stavba:
Chodník Nová Ves - Malenovice
Objekt:
SO 401 - Veřejné osvětlení - neuznatelné náklady
| KSO: |  |  |  |  | CC-CZ:
| Místo: |  | p.č. 1382/1, 1382/2 a 1382/3 |  |  | Datum: | 13. 1. 2025
| Zadavatel: |  |  |  |  | IČ:
|  | Frýdlant nad Ostravicí, Náměstí 3, 739 11 |  |  |  | DIČ:
| Účastník: |  |  |  |  | IČ: | 14053349
|  | Verone synergy s.r.o. |  |  |  | DIČ: | CZ14053349
| Projektant: |  |  |  |  | IČ:
|  | VS Projekt s.r.o. |  |  |  | DIČ:
| Zpracovatel: |  |  |  |  | IČ:
DIČ:
Poznámka:
Soupis prací je sestaven s využitím Cenové soustavy ÚRS. Položky, které pochází z této cenové soustavy, jsou ve sloupci 'Cenová soustava' označeny popisem 'CS ÚRS' a úrovní příslušného kalendářního pololetí. Veškeré další informace vymezující popis a podmínky použití těchto položek z Cenové soustavy, které nejsou uvedeny přímo v soupisu prací, jsou neomezeně dálkově k dispozici na webu podminky.urs.cz.
| Cena bez DPH | [5 empty] | 1463818.29
|  |  | Základ daně |  |  | Sazba daně | Výše daně
| DPH | základní | 1463818.29 |  |  | 21% | 307401.84
|  | snížená | 0 |  |  | 15% | 0
|  | zákl. přenesená | 0 |  |  | 21% | 0
|  | sníž. přenesená | 0 |  |  | 15% | 0
|  | nulová | 0 |  |  | 0% | 0
| Cena s DPH |  |  | v | CZK |  | 1771220.13
REKAPITULACE ČLENĚNÍ SOUPISU PRACÍ
Stavba:
Chodník Nová Ves - Malenovice
Objekt:
SO 401 - Veřejné osvětlení - neuznatelné náklady
Místo: |  |  | p.č. 1382/1, 1382/2 a 1382/3 |  |  | Datum: | 13. 1. 2025
Zadavatel: |  |  | Frýdlant nad Ostravicí, Náměstí 3, 739 11 |  |  | Projektant: | VS Projekt s.r.o.
Účastník: |  |  | Verone synergy s.r.o. |  |  | Zpracovatel:
Kód dílu - Popis | [6 empty] | Cena celkem [CZK]
Náklady stavby celkem | [6 empty] | 1463818.29 | [12 empty] | -1
| HSV - Práce a dodávky HSV | [5 empty] | 24135.65
| 1 - Zemní práce | [5 empty] | 24135.65
| PSV - Práce a dodávky PSV | [5 empty] | 541417.8
| 741 - Elektroinstalace - silnoproud | [5 empty] | 541417.8
| M - Práce a dodávky M | [5 empty] | 868839.84
| 21-M - Elektromontáže | [5 empty] | 368580.3
| 46-M - Zemní práce při extr.mont.pracích | [5 empty] | 449439.54
| HZS - Hodinové zúčtovací sazby | [5 empty] | 50820
| VRN - Vedlejší rozpočtové náklady | [5 empty] | 29425
| VRN1 - Průzkumné, geodetické a projektové práce | [5 empty] | 29425
SOUPIS PRACÍ
Stavba:
Chodník Nová Ves - Malenovice
Objekt:
SO 401 - Veřejné osvětlení - neuznatelné náklady
Místo: |  |  | p.č. 1382/1, 1382/2 a 1382/3 |  |  | Datum: | 13. 1. 2025
Zadavatel: |  |  | Frýdlant nad Ostravicí, Náměstí 3, 739 11 |  |  | Projektant: | VS Projekt s.r.o.
Účastník: |  |  | Verone synergy s.r.o. |  |  | Zpracovatel:
PČ | Typ | Kód | Popis | MJ | Množství | J.cena [CZK] | Cena celkem [CZK] | Cenová soustava |  |  | DPH | J. Nh [h] | Nh celkem [h] | J. hmotnost [t] | Hmotnost celkem [t] | J. suť [t] | Suť Celkem [t]
Náklady soupisu celkem | [6 empty] | 1463818.29 | [5 empty] | 0 |  | 0 |  | 0 |  | D | -1 | [7 empty] | 1463818.29
| D | HSV | Práce a dodávky HSV |  |  |  | 24135.65 | [5 empty] | 0 |  | 0 |  | 0 | 1 | D | 0 | ROZPOCET | [6 empty] | 24135.65
| D | 1 | Zemní práce |  |  |  | 24135.65 | [5 empty] | 0 |  | 0 |  | 0 | 1 | D | 1 | ROZPOCET | [6 empty] | 24135.65
1 | K | 162351104 | Vodorovné přemístění do 1000 m výkopku/sypaniny z horniny třídy těžitelnosti I, skupiny 1 až 3 | m3 | 31.345 | 66 | 2068.77 | CS ÚRS 2024 01 |  |  | základní |  | 0 | 0 | 0 | 0 | 0 | 4 | K | 2 | ROZPOCET | 2068.77 | 0 | 0 | 0 | 0 | 1 | 2068.77 | 4 | 2
| Online PSC |  | https://podminky.urs.cz/item/CS_URS_2024_01/162351104 | [15 empty] | Online PSC | 2
2 | K | 162751119 | Příplatek k vodorovnému přemístění výkopku/sypaniny z horniny třídy těžitelnosti I, skupiny 1 až 3 ZKD 1000 m přes 10000 m | m3 | 313.45 | 26.4 | 8275.08 | CS ÚRS 2024 01 |  |  | základní |  | 0 | 0 | 0 | 0 | 0 | 4 | K | 2 | ROZPOCET | 8275.08 | 0 | 0 | 0 | 0 | 1 | 8275.08 | 4 | 4
| Online PSC |  | https://podminky.urs.cz/item/CS_URS_2024_01/162751119 | [15 empty] | Online PSC | 2
3 | K | 171201231 | Poplatek za uložení stavebního odpadu na recyklační skládce (skládkovné) zeminy a kamení zatříděného do Katalogu odpadů pod kódem 17 05 04 | t | 50.152 | 275 | 13791.8 | CS ÚRS 2024 01 |  |  | základní |  | 0 | 0 | 0 | 0 | 0 | 4 | K | 2 | ROZPOCET | 13791.8 | 0 | 0 | 0 | 0 | 1 | 13791.8 | 4 | 6
| Online PSC |  | https://podminky.urs.cz/item/CS_URS_2024_01/171201231 | [15 empty] | Online PSC | 2
| D | PSV | Práce a dodávky PSV |  |  |  | 541417.8 | [5 empty] | 0 |  | 0 |  | 0 | 2 | D | 0 | ROZPOCET | [6 empty] | 541417.8
| D | 741 | Elektroinstalace - silnoproud |  |  |  | 541417.8 | [5 empty] | 0 |  | 0 |  | 0 | 2 | D | 1 | ROZPOCET | [6 empty] | 541417.8
4 | K | 741110301 | Montáž trubek ochranných s nasunutím nebo našroubováním do krabic plastových tuhých, uložených pevně, vnitřní O do 40 mm | m | 4 | 53.9 | 215.6 | CS ÚRS 2024 01 |  |  | základní |  | 0 | 0 | 0 | 0 | 0 | 16 | K | 2 | ROZPOCET | 215.6 | 0 | 0 | 0 | 0 | 1 | 215.6 | 16 | 8
| Online PSC |  | https://podminky.urs.cz/item/CS_URS_2024_01/741110301 | [15 empty] | Online PSC | 2
5 | M | 34571095 | trubka elektroinstalační tuhá z PVC D 36,6/40 mm, délka 3m | m | 4 | 64.9 | 259.6 | CS ÚRS 2024 01 |  |  | základní |  | 0 | 0 | 0 | 0 | 0 | 32 | M | 2 | ROZPOCET | 259.6 | 0 | 0 | 0 | 0 | 1 | 259.6 | 16 | 10
6 | M | 28614811 | koleno D 40mm, proti vtékání vody do svodové ochranné trubky | kus | 2 | 42.9 | 85.8 | CS ÚRS 2024 01 |  |  | základní |  | 0 | 0 | 0 | 0 | 0 | 32 | M | 2 | ROZPOCET | 85.8 | 0 | 0 | 0 | 0 | 1 | 85.8 | 16 | 12
7 | M | 3270000115 | Univerzální silikon Soudal 280 ml, černý | kus | 5 | 163.9 | 819.5 | vlastní |  |  | základní |  | 0 | 0 | 0 | 0 | 0 | 32 | M | 2 | ROZPOCET | 819.5 | 0 | 0 | 0 | 0 | 1 | 819.5 | 16 | 14
8 | K | 741122211 | Montáž kabelů měděných bez ukončení uložených volně nebo v liště plných kulatých (CYKY) počtu a průřezu žil 3x1,5 až 6 mm2 | m | 110 | 20.9 | 2299 | CS ÚRS 2024 01 |  |  | základní |  | 0 | 0 | 0 | 0 | 0 | 16 | K | 2 | ROZPOCET | 2299 | 0 | 0 | 0 | 0 | 1 | 2299 | 16 | 16
| Online PSC |  | https://podminky.urs.cz/item/CS_URS_2024_01/741122211 | [15 empty] | Online PSC | 2
9 | M | 34111030 | kabel silový s Cu jádrem 1kV 3x1,5mm2 | m | 110 | 20.9 | 2299 | CS ÚRS 2024 01 |  |  | základní |  | 0 | 0 | 0 | 0 | 0 | 32 | M | 2 | ROZPOCET | 2299 | 0 | 0 | 0 | 0 | 1 | 2299 | 16 | 18
10 | K | 741122222 | Montáž kabelů měděných bez ukončení uložených volně nebo v liště plných kulatých (CYKY) počtu a průřezu žil 4x10 mm2 | m | 590 | 31.9 | 18821 | CS ÚRS 2024 01 |  |  | základní |  | 0 | 0 | 0 | 0 | 0 | 16 | K | 2 | ROZPOCET | 18821 | 0 | 0 | 0 | 0 | 1 | 18821 | 16 | 20
| Online PSC |  | https://podminky.urs.cz/item/CS_URS_2024_01/741122222 | [15 empty] | Online PSC | 2
11 | M | 34111076 | kabel silový s Cu jádrem 1kV 4x10mm2 | m | 590 | 152.9 | 90211 | CS ÚRS 2024 01 |  |  | základní |  | 0 | 0 | 0 | 0 | 0 | 32 | M | 2 | ROZPOCET | 90211 | 0 | 0 | 0 | 0 | 1 | 90211 | 16 | 22
12 | K | 741122232 | Montáž kabel Cu plný kulatý žíla 5x4 až 6 mm2 uložený volně (např. CYKY) | m | 535 | 31.9 | 17066.5 | CS ÚRS 2024 01 |  |  | základní |  | 0 | 0 | 0 | 0 | 0 | 16 | K | 2 | ROZPOCET | 17066.5 | 0 | 0 | 0 | 0 | 1 | 17066.5 | 16 | 24
| Online PSC |  | https://podminky.urs.cz/item/CS_URS_2024_01/741122232 | [15 empty] | Online PSC | 2
13 | M | PKB.711038 | kabel silový s Cu jádrem 1kV 5x6mm2 | km | 0.535 | 130900 | 70031.5 | CS ÚRS 2024 01 |  |  | základní |  | 0 | 0 | 0 | 0 | 0 | 32 | M | 2 | ROZPOCET | 70031.5 | 0 | 0 | 0 | 0 | 1 | 70031.5 | 16 | 26
14 | K | 741130001 | Ukončení vodičů izolovaných s označením a zapojením v rozváděči nebo na přístroji, průřezu žíly do 2,5 mm2 | kus | 66 | 64.9 | 4283.4 | CS ÚRS 2024 01 |  |  | základní |  | 0 | 0 | 0 | 0 | 0 | 16 | K | 2 | ROZPOCET | 4283.4 | 0 | 0 | 0 | 0 | 1 | 4283.4 | 16 | 28
| Online PSC |  | https://podminky.urs.cz/item/CS_URS_2024_01/741130001 | [15 empty] | Online PSC | 2
15 | K | 741130006 | Ukončení vodičů izolovaných s označením a zapojením v rozváděči nebo na přístroji, průřezu žíly do 16 mm2 | kus | 96 | 75.9 | 7286.4 | CS ÚRS 2024 01 |  |  | základní |  | 0 | 0 | 0 | 0 | 0 | 16 | K | 2 | ROZPOCET | 7286.4 | 0 | 0 | 0 | 0 | 1 | 7286.4 | 16 | 30
| Online PSC |  | https://podminky.urs.cz/item/CS_URS_2024_01/741130006 | [15 empty] | Online PSC | 2
16 | K | 741132302 | Ukončení kabelů nebo vodičů koncovkou nebo s vývodkou ucpávkovou do 4 žil s jednoduchým nástavcem průměru 16 mm | kus | 22 | 119.9 | 2637.8 | CS ÚRS 2024 01 |  |  | základní |  | 0 | 0 | 0 | 0 | 0 | 16 | K | 2 | ROZPOCET | 2637.8 | 0 | 0 | 0 | 0 | 1 | 2637.8 | 16 | 32
| Online PSC |  | https://podminky.urs.cz/item/CS_URS_2024_01/741132302 | [15 empty] | Online PSC | 2
17 | M | 1214847 | KABELOVA KONCOVKA KSCZ4X 6-25 /14540124/ | kus | 22 | 207.9 | 4573.8 | CS ÚRS 2024 01 |  |  | základní |  | 0 | 0 | 0 | 0 | 0 | 32 | M | 2 | ROZPOCET | 4573.8 | 0 | 0 | 0 | 0 | 1 | 4573.8 | 16 | 34
18 | K | 460841112 | Osazení kabelové komory z dílu HDPE plochy do 1 m2 hl přes 0,5 do 0,7 m | kus | 9 | 2739 | 24651 | CS ÚRS 2024 01 |  |  | základní |  | 0 | 0 | 0 | 0 | 0 | 16 | K | 2 | ROZPOCET | 24651 | 0 | 0 | 0 | 0 | 1 | 24651 | 16 | 36
| Online PSC |  | https://podminky.urs.cz/item/CS_URS_2024_01/460841112 | [15 empty] | Online PSC | 2
19 | K | 460841151 | Osazení víka z ocele, litiny, betonu do 1,0 m2 pro kabelové komory z plastů | kus | 9 | 1089 | 9801 | CS ÚRS 2024 01 |  |  | základní |  | 0 | 0 | 0 | 0 | 0 | 16 | K | 2 | ROZPOCET | 9801 | 0 | 0 | 0 | 0 | 1 | 9801 | 16 | 38
| Online PSC |  | https://podminky.urs.cz/item/CS_URS_2024_01/460841151 | [15 empty] | Online PSC | 2
20 | K | 460841811 | Vyříznutí otvoru ve stěně kabelové komory z plastů HDPE kruhového nebo čtvercového profilu | kus | 36 | 218.9 | 7880.4 | CS ÚRS 2024 01 |  |  | základní |  | 0 | 0 | 0 | 0 | 0 | 16 | K | 2 | ROZPOCET | 7880.4 | 0 | 0 | 0 | 0 | 1 | 7880.4 | 16 | 40
| Online PSC |  | https://podminky.urs.cz/item/CS_URS_2024_01/460841811 | [15 empty] | Online PSC | 2
21 | M | 1773473-R | VIKO PRO KOMORU 2424 ocel | kus | 9 | 10936.2 | 98425.8 | vlastní |  |  | základní |  | 0 | 0 | 0 | 0 | 0 | 32 | M | 2 | ROZPOCET | 98425.8 | 0 | 0 | 0 | 0 | 1 | 98425.8 | 16 | 42
22 | M | 1798498-R | KABELOVA KOMORA Polyvault 2424 | kus | 9 | 10217.9 | 91961.1 | vlastní |  |  | základní |  | 0 | 0 | 0 | 0 | 0 | 32 | M | 2 | ROZPOCET | 91961.1 | 0 | 0 | 0 | 0 | 1 | 91961.1 | 16 | 44
23 | K | 741410021 | Montáž uzemňovacího vedení s upevněním, propojením a připojením pomocí svorek v zemi s izolací spojů pásku průřezu do 120 mm2 v městské zástavbě | m | 500 | 31.9 | 15950 | CS ÚRS 2024 01 |  |  | základní |  | 0 | 0 | 0 | 0 | 0 | 16 | K | 2 | ROZPOCET | 15950 | 0 | 0 | 0 | 0 | 1 | 15950 | 16 | 46
| Online PSC |  | https://podminky.urs.cz/item/CS_URS_2024_01/741410021 | [15 empty] | Online PSC | 2
24 | M | 35442062 | pás zemnící 30x4mm FeZn | kg | 500 | 64.9 | 32450 | CS ÚRS 2024 01 |  |  | základní |  | 0 | 0 | 0 | 0 | 0 | 32 | M | 2 | ROZPOCET | 32450 | 0 | 0 | 0 | 0 | 1 | 32450 | 16 | 48
25 | K | 741410041 | Montáž uzemňovacího vedení s upevněním, propojením a připojením pomocí svorek v zemi s izolací spojů drátu nebo lana O do 10 mm v městské zástavbě | m | 35 | 31.9 | 1116.5 | CS ÚRS 2024 01 |  |  | základní |  | 0 | 0 | 0 | 0 | 0 | 16 | K | 2 | ROZPOCET | 1116.5 | 0 | 0 | 0 | 0 | 1 | 1116.5 | 16 | 50
| Online PSC |  | https://podminky.urs.cz/item/CS_URS_2024_01/741410041 | [15 empty] | Online PSC | 2
26 | M | 35441073 | drát D 10mm FeZn | kg | 21 | 64.9 | 1362.9 | CS ÚRS 2024 01 |  |  | základní |  | 0 | 0 | 0 | 0 | 0 | 32 | M | 2 | ROZPOCET | 1362.9 | 0 | 0 | 0 | 0 | 1 | 1362.9 | 16 | 52
27 | K | 741420022 | Montáž hromosvodného vedení svorek se 3 a více šrouby | kus | 53 | 49.5 | 2623.5 | CS ÚRS 2024 01 |  |  | základní |  | 0 | 0 | 0 | 0 | 0 | 16 | K | 2 | ROZPOCET | 2623.5 | 0 | 0 | 0 | 0 | 1 | 2623.5 | 16 | 54
| Online PSC |  | https://podminky.urs.cz/item/CS_URS_2024_01/741420022 | [15 empty] | Online PSC | 2
28 | M | 35442035 | svorka uzemnění nerez zkušební, 62mm | kus | 11 | 86.9 | 955.9 | CS ÚRS 2024 01 |  |  | základní |  | 0 | 0 | 0 | 0 | 0 | 32 | M | 2 | ROZPOCET | 955.9 | 0 | 0 | 0 | 0 | 1 | 955.9 | 16 | 56
29 | M | 35442036 | svorka uzemnění nerez připojovací | kus | 22 | 86.9 | 1911.8 | CS ÚRS 2024 01 |  |  | základní |  | 0 | 0 | 0 | 0 | 0 | 32 | M | 2 | ROZPOCET | 1911.8 | 0 | 0 | 0 | 0 | 1 | 1911.8 | 16 | 58
30 | M | 35442033 | svorka uzemnění nerez spojovací | kus | 20 | 86.9 | 1738 | CS ÚRS 2024 01 |  |  | základní |  | 0 | 0 | 0 | 0 | 0 | 32 | M | 2 | ROZPOCET | 1738 | 0 | 0 | 0 | 0 | 1 | 1738 | 16 | 60
31 | K | 741810002 | Zkoušky a prohlídky elektrických rozvodů a zařízení celková prohlídka a vyhotovení revizní zprávy pro objem montážních prací přes 100 do 500 tis. Kč | kus | 1 | 16500 | 16500 | CS ÚRS 2024 01 |  |  | základní |  | 0 | 0 | 0 | 0 | 0 | 16 | K | 2 | ROZPOCET | 16500 | 0 | 0 | 0 | 0 | 1 | 16500 | 16 | 62
| Online PSC |  | https://podminky.urs.cz/item/CS_URS_2024_01/741810002 | [15 empty] | Online PSC | 2
32 | K | 741820102 | Měření osvětlovacího zařízení intenzity osvětlení na pracovišti do 50 svítidel | soubor | 1 | 13200 | 13200 | CS ÚRS 2024 01 |  |  | základní |  | 0 | 0 | 0 | 0 | 0 | 16 | K | 2 | ROZPOCET | 13200 | 0 | 0 | 0 | 0 | 1 | 13200 | 16 | 64
| Online PSC |  | https://podminky.urs.cz/item/CS_URS_2024_01/741820102 | [15 empty] | Online PSC | 2
| D | M | Práce a dodávky M |  |  |  | 868839.84 | [5 empty] | 0 |  | 0 |  | 0 | 3 | D | 0 | ROZPOCET | [6 empty] | 868839.84
| D | 21-M | Elektromontáže |  |  |  | 368580.3 | [5 empty] | 0 |  | 0 |  | 0 | 3 | D | 1 | ROZPOCET | [6 empty] | 368580.3
33 | K | 210120310 | Montáž bleskojistek se zapojením vodičů do 500 V | kus | 4 | 1089 | 4356 | CS ÚRS 2024 01 |  |  | základní |  | 0 | 0 | 0 | 0 | 0 | 64 | K | 2 | ROZPOCET | 4356 | 0 | 0 | 0 | 0 | 1 | 4356 | 64 | 66
| Online PSC |  | https://podminky.urs.cz/item/CS_URS_2024_01/210120310 | [15 empty] | Online PSC | 2
34 | M | 1134412 | BLESKOJISTKA SPB 0,440/10 PP 65ZZ | kus | 4 | 1538.9 | 6155.6 | CS ÚRS 2024 01 |  |  | základní |  | 0 | 0 | 0 | 0 | 0 | 256 | M | 2 | ROZPOCET | 6155.6 | 0 | 0 | 0 | 0 | 1 | 6155.6 | 64 | 68
35 | K | 210040551 | Montáž šablon nn pro vedení svorkou šroubovou do 50 mm2 | kus | 4 | 548.9 | 2195.6 | CS ÚRS 2024 01 |  |  | základní |  | 0 | 0 | 0 | 0 | 0 | 64 | K | 2 | ROZPOCET | 2195.6 | 0 | 0 | 0 | 0 | 1 | 2195.6 | 64 | 70
| Online PSC |  | https://podminky.urs.cz/item/CS_URS_2024_01/210040551 | [15 empty] | Online PSC | 2
36 | M | 1133102 | SVORKA SLIP 12.1 PROPICHOVACI 1,5-50 AL/ | kus | 4 | 273.9 | 1095.6 | vlastní |  |  | základní |  | 0 | 0 | 0 | 0 | 0 | 256 | M | 2 | ROZPOCET | 1095.6 | 0 | 0 | 0 | 0 | 1 | 1095.6 | 64 | 72
37 | K | 210902111 | Montáž kabelu Al do 1 kV plný kulatý průřezu 4x16 mm2 uložených pevně (AYKY) | m | 8 | 75.9 | 607.2 | CS ÚRS 2024 01 |  |  | základní |  | 0 | 0 | 0 | 0 | 0 | 64 | K | 2 | ROZPOCET | 607.2 | 0 | 0 | 0 | 0 | 1 | 607.2 | 64 | 74
| Online PSC |  | https://podminky.urs.cz/item/CS_URS_2024_01/210902111 | [15 empty] | Online PSC | 2
38 | M | 34112316 | kabel silový s Al jádrem 1kV 4x16mm2 | m | 8 | 75.9 | 607.2 | CS ÚRS 2024 01 |  |  | základní |  | 0 | 0 | 0 | 0 | 0 | 256 | M | 2 | ROZPOCET | 607.2 | 0 | 0 | 0 | 0 | 1 | 607.2 | 64 | 76
39 | K | 741910512 | Montáž kovových nosných a doplňkových konstrukcí se zhotovením pro upevnění přístrojů a zařízení celkové hmotnosti přes 5 do 10 kg | kus | 1 | 1318.9 | 1318.9 | CS ÚRS 2024 01 |  |  | základní |  | 0 | 0 | 0 | 0 | 0 | 64 | K | 2 | ROZPOCET | 1318.9 | 0 | 0 | 0 | 0 | 1 | 1318.9 | 64 | 78
| Online PSC |  | https://podminky.urs.cz/item/CS_URS_2024_01/741910512 | [15 empty] | Online PSC | 2
40 | K | 210191504 | Montáž skříní pojistkových tenkocementových, přípojkových bez zapojení vodičů | kus | 1 | 2189 | 2189 | CS ÚRS 2024 01 |  |  | základní |  | 0 | 0 | 0 | 0 | 0 | 64 | K | 2 | ROZPOCET | 2189 | 0 | 0 | 0 | 0 | 1 | 2189 | 64 | 80
| Online PSC |  | https://podminky.urs.cz/item/CS_URS_2024_01/210191504 | [15 empty] | Online PSC | 2
41 | M | 1239043 | SKRIN SP182/NSP1P CEZ OPV14/3 | kus | 1 | 4389 | 4389 | vlastní |  |  | základní |  | 0 | 0 | 0 | 0 | 0 | 256 | M | 2 | ROZPOCET | 4389 | 0 | 0 | 0 | 0 | 1 | 4389 | 64 | 82
42 | K | 741320911 | Výměna částí jistících přístrojů pojistkových vložek (patron) včetně potřebné manipulace s pojistkovou hlavicí vyjmutí vadné vložky a vložení nové, velikosti do 25 A | kus | 14 | 207.9 | 2910.6 | CS ÚRS 2024 01 |  |  | základní |  | 0 | 0 | 0 | 0 | 0 | 64 | K | 2 | ROZPOCET | 2910.6 | 0 | 0 | 0 | 0 | 1 | 2910.6 | 64 | 84
| Online PSC |  | https://podminky.urs.cz/item/CS_URS_2024_01/741320911 | [15 empty] | Online PSC | 2
43 | M | OEZ40750 | Pojistková vložka PVA10 6A gG | kus | 11 | 53.9 | 592.9 | vlastní |  |  | základní |  | 0 | 0 | 0 | 0 | 0 | 256 | M | 2 | ROZPOCET | 592.9 | 0 | 0 | 0 | 0 | 1 | 592.9 | 64 | 86
44 | M | OEZ06726 | Pojistková vložka PV14 16A gG | kus | 3 | 53.9 | 161.7 | vlastní |  |  | základní |  | 0 | 0 | 0 | 0 | 0 | 256 | M | 2 | ROZPOCET | 161.7 | 0 | 0 | 0 | 0 | 1 | 161.7 | 64 | 88
45 | K | 210202013 | Montáž svítidel výbojkových se zapojením vodičů průmyslových nebo venkovních na výložník | kus | 11 | 548.9 | 6037.9 | CS ÚRS 2024 01 |  |  | základní |  | 0 | 0 | 0 | 0 | 0 | 64 | K | 2 | ROZPOCET | 6037.9 | 0 | 0 | 0 | 0 | 1 | 6037.9 | 64 | 90
| Online PSC |  | https://podminky.urs.cz/item/CS_URS_2024_01/210202013 | [15 empty] | Online PSC | 2
46 | M | 1 | Svítidlo LED 37W, včetně poplatku zalikvidaci | ks | 11 | 8428.2 | 92710.2 | vlastní |  |  | základní |  | 0 | 0 | 0 | 0 | 0 | 256 | M | 2 | ROZPOCET | 92710.2 | 0 | 0 | 0 | 0 | 1 | 92710.2 | 64 | 92
47 | K | 210204011 | Montáž stožárů osvětlení, bez zemních prací ocelových samostatně stojících, délky do 12 m, usazení, obsypání pískem | kus | 11 | 2409 | 26499 | CS ÚRS 2024 01 |  |  | základní |  | 0 | 0 | 0 | 0 | 0 | 64 | K | 2 | ROZPOCET | 26499 | 0 | 0 | 0 | 0 | 1 | 26499 | 64 | 94
| Online PSC |  | https://podminky.urs.cz/item/CS_URS_2024_01/210204011 | [15 empty] | Online PSC | 2
48 | M | 1152388 | STOZAR SILNICNI . B 8 | kus | 11 | 13079 | 143869 | vlastní |  |  | základní |  | 0 | 0 | 0 | 0 | 0 | 256 | M | 2 | ROZPOCET | 143869 | 0 | 0 | 0 | 0 | 1 | 143869 | 64 | 96
49 | K | 210204103 | Montáž výložníků osvětlení jednoramenných sloupových, hmotnosti do 35 kg | kus | 11 | 869 | 9559 | CS ÚRS 2024 01 |  |  | základní |  | 0 | 0 | 0 | 0 | 0 | 64 | K | 2 | ROZPOCET | 9559 | 0 | 0 | 0 | 0 | 1 | 9559 | 64 | 98
| Online PSC |  | https://podminky.urs.cz/item/CS_URS_2024_01/210204103 | [15 empty] | Online PSC | 2
50 | M | 31674002 | Výložník rovný jednoduchý k osvětlovacím stožárům uličním vyložení VUD1/1000mm | kus | 11 | 1529 | 16819 | CS ÚRS 2024 01 |  |  | základní |  | 0 | 0 | 0 | 0 | 0 | 256 | M | 2 | ROZPOCET | 16819 | 0 | 0 | 0 | 0 | 1 | 16819 | 64 | 100
51 | K | 210040761 | Nátěr základní ocelových součástí venkovního vedení nn na zemi | m2 | 34.5 | 119.9 | 4136.55 | CS ÚRS 2024 01 |  |  | základní |  | 0 | 0 | 0 | 0 | 0 | 64 | K | 2 | ROZPOCET | 4136.55 | 0 | 0 | 0 | 0 | 1 | 4136.55 | 64 | 102
| Online PSC |  | https://podminky.urs.cz/item/CS_URS_2024_01/210040761 | [15 empty] | Online PSC | 2
52 | K | 210040771 | Nátěr vrchní ocelových součástí venkovního vedení nn na zemi | m2 | 34.5 | 130.9 | 4516.05 | CS ÚRS 2024 01 |  |  | základní |  | 0 | 0 | 0 | 0 | 0 | 64 | K | 2 | ROZPOCET | 4516.05 | 0 | 0 | 0 | 0 | 1 | 4516.05 | 64 | 104
| Online PSC |  | https://podminky.urs.cz/item/CS_URS_2024_01/210040771 | [15 empty] | Online PSC | 2
53 | M | 24626001 | hmota nátěrová akrylátová univerzální | kg | 20 | 273.9 | 5478 | CS ÚRS 2024 01 |  |  | základní |  | 0 | 0 | 0 | 0 | 0 | 256 | M | 2 | ROZPOCET | 5478 | 0 | 0 | 0 | 0 | 1 | 5478 | 64 | 106
54 | M | 24629111 | hmota nátěrová PUR základní na ocelové konstrukce | kg | 20 | 273.9 | 5478 | CS ÚRS 2024 01 |  |  | základní |  | 0 | 0 | 0 | 0 | 0 | 256 | M | 2 | ROZPOCET | 5478 | 0 | 0 | 0 | 0 | 1 | 5478 | 64 | 108
55 | K | 210204201 | Montáž elektrovýzbroje stožárů osvětlení 1 okruh | kus | 11 | 548.9 | 6037.9 | CS ÚRS 2024 01 |  |  | základní |  | 0 | 0 | 0 | 0 | 0 | 64 | K | 2 | ROZPOCET | 6037.9 | 0 | 0 | 0 | 0 | 1 | 6037.9 | 64 | 110
| Online PSC |  | https://podminky.urs.cz/item/CS_URS_2024_01/210204201 | [15 empty] | Online PSC | 2
56 | M | 1136641 | STOZAROVA SVORKOVNICE SR721-14 | kus | 11 | 658.9 | 7247.9 | CS ÚRS 2024 01 |  |  | základní |  | 0 | 0 | 0 | 0 | 0 | 256 | M | 2 | ROZPOCET | 7247.9 | 0 | 0 | 0 | 0 | 1 | 7247.9 | 64 | 112
57 | K | 210950201 | Ostatní práce při montáži vodičů, šňůr a kabelů Příplatek k cenám za zatahování kabelů do tvárnicových tras s komorami nebo do kolektorů hmotnosti kabelů do 0,75 kg | m | 1125 | 12.1 | 13612.5 | CS ÚRS 2024 01 |  |  | základní |  | 0 | 0 | 0 | 0 | 0 | 64 | K | 2 | ROZPOCET | 13612.5 | 0 | 0 | 0 | 0 | 1 | 13612.5 | 64 | 114
| Online PSC |  | https://podminky.urs.cz/item/CS_URS_2024_01/210950201 | [15 empty] | Online PSC | 2
| D | 46-M | Zemní práce při extr.mont.pracích |  |  |  | 449439.54 | [5 empty] | 0 |  | 0 |  | 0 | 3 | D | 1 | ROZPOCET | [6 empty] | 449439.54
58 | K | 460010024 | Vytyčení trasy vedení kabelového (podzemního) v zastavěném prostoru | km | 0.535 | 5500 | 2942.5 | CS ÚRS 2024 01 |  |  | základní |  | 0 | 0 | 0 | 0 | 0 | 64 | K | 2 | ROZPOCET | 2942.5 | 0 | 0 | 0 | 0 | 1 | 2942.5 | 64 | 116
| Online PSC |  | https://podminky.urs.cz/item/CS_URS_2024_01/460010024 | [15 empty] | Online PSC | 2
59 | K | 460050304 | Hloubení nezapažených jam ručně pro stožáry s přemístěním výkopku do vzdálenosti 3 m od okraje jámy nebo naložením na dopravní prostředek, včetně zásypu, zhutnění a urovnání povrchu s patkou jednoduché na rovině, v hornině třídy 4 | kus | 11 | 957 | 10527 | vlastní |  |  | základní |  | 0 | 0 | 0 | 0 | 0 | 64 | K | 2 | ROZPOCET | 10527 | 0 | 0 | 0 | 0 | 1 | 10527 | 64 | 118
60 | K | 460000010a-R | Ustavení stožárového pouzdra silničního stožáru (trubka D400 mm délky do 2 m) | kus | 11 | 132 | 1452 | vlastní |  |  | základní |  | 0 | 0 | 0 | 0 | 0 | 64 | K | 2 | ROZPOCET | 1452 | 0 | 0 | 0 | 0 | 1 | 1452 | 64 | 120
61 | M | 310000030.2-R.2 | Stožárové pouzdro - trubka PVC-U průměr 400x9,8 mm, délka 1,6 m | kus | 11 | 2046 | 22506 | vlastní |  |  | základní |  | 0 | 0 | 0 | 0 | 0 | 256 | M | 2 | ROZPOCET | 22506 | 0 | 0 | 0 | 0 | 1 | 22506 | 64 | 122
62 | K | 460080014 | Základové konstrukce základ bez bednění do rostlé zeminy z monolitického betonu tř. C 16/20 | m3 | 11 | 3113 | 34243 | CS ÚRS 2024 01 |  |  | základní |  | 0 | 0 | 0 | 0 | 0 | 64 | K | 2 | ROZPOCET | 34243 | 0 | 0 | 0 | 0 | 1 | 34243 | 64 | 124
| Online PSC |  | https://podminky.urs.cz/item/CS_URS_2024_01/460080014 | [15 empty] | Online PSC | 2
63 | K | 460120016 | Ostatní zemní práce při stavbě nadzemních vedení naložení výkopku ručně, z hornin třídy 1 až 4 | m3 | 31.345 | 198 | 6206.31 | vlastní |  |  | základní |  | 0 | 0 | 0 | 0 | 0 | 64 | K | 2 | ROZPOCET | 6206.31 | 0 | 0 | 0 | 0 | 1 | 6206.31 | 64 | 126
64 | K | 460120082 | Ostatní zemní práce při stavbě nadzemních vedení násyp horniny včetně složení, rozprostření a urovnání zhutněné třídy 3 a 4 | m3 | 31.345 | 143 | 4482.34 | vlastní |  |  | základní |  | 0 | 0 | 0 | 0 | 0 | 64 | K | 2 | ROZPOCET | 4482.34 | 0 | 0 | 0 | 0 | 1 | 4482.34 | 64 | 128
65 | K | 460120082.1 | Uložení sypaniny do násypů zhutněných z hornin třídy 3 až 4 | m3 | 31.345 | 49.5 | 1551.58 | vlastní |  |  | základní |  | 0 | 0 | 0 | 0 | 0 | 64 | K | 2 | ROZPOCET | 1551.58 | 0 | 0 | 0 | 0 | 1 | 1551.58 | 64 | 130
66 | K | 460150134 | Hloubení zapažených i nezapažených kabelových rýh ručně včetně urovnání dna s přemístěním výkopku do vzdálenosti 3 m od okraje jámy nebo naložením na dopravní prostředek šířky 35 cm, hloubky 50 cm, v hornině třídy 4 | m | 440 | 192.5 | 84700 | vlastní |  |  | základní |  | 0 | 0 | 0 | 0 | 0 | 64 | K | 2 | ROZPOCET | 84700 | 0 | 0 | 0 | 0 | 1 | 84700 | 64 | 132
67 | K | 460150163 | Hloubení zapažených i nezapažených kabelových rýh ručně včetně urovnání dna s přemístěním výkopku do vzdálenosti 3 m od okraje jámy nebo naložením na dopravní prostředek šířky 35 cm, hloubky 80 cm, v hornině třídy 4 | m | 85 | 264 | 22440 | vlastní |  |  | základní |  | 0 | 0 | 0 | 0 | 0 | 64 | K | 2 | ROZPOCET | 22440 | 0 | 0 | 0 | 0 | 1 | 22440 | 64 | 134
68 | K | 460421001 | Lože kabelů z písku nebo štěrkopísku tl 5 cm nad kabel, bez zakrytí, šířky lože do 65 cm | m | 525 | 81.4 | 42735 | vlastní |  |  | základní |  | 0 | 0 | 0 | 0 | 0 | 64 | K | 2 | ROZPOCET | 42735 | 0 | 0 | 0 | 0 | 1 | 42735 | 64 | 136
69 | K | 460490013 | Krytí kabelů, spojek, koncovek a odbočnic kabelů výstražnou fólií z PVC včetně vyrovnání povrchu rýhy, rozvinutí a uložení fólie do rýhy, fólie šířky do 34cm | m | 530 | 8.8 | 4664 | vlastní |  |  | základní |  | 0 | 0 | 0 | 0 | 0 | 64 | K | 2 | ROZPOCET | 4664 | 0 | 0 | 0 | 0 | 1 | 4664 | 64 | 138
70 | M | 10.044.576 | Folie 33 rudá - blesk 250m/bal | m | 530 | 5.5 | 2915 | vlastní |  |  | základní |  | 0 | 0 | 0 | 0 | 0 | 256 | M | 2 | ROZPOCET | 2915 | 0 | 0 | 0 | 0 | 1 | 2915 | 64 | 140
71 | K | 460510054 | Kabelové prostupy z trub plastových do rýhy bez obsypu, průměru do 10 cm | m | 1642 | 27.5 | 45155 | vlastní |  |  | základní |  | 0 | 0 | 0 | 0 | 0 | 64 | K | 2 | ROZPOCET | 45155 | 0 | 0 | 0 | 0 | 1 | 45155 | 64 | 142
72 | M | 28613960 | trubka ochranná HDPE D 40mm, chránička pro optický kabel | m | 525 | 38.5 | 20212.5 | CS ÚRS 2024 01 |  |  | základní |  | 0 | 0 | 0 | 0 | 0 | 256 | M | 2 | ROZPOCET | 20212.5 | 0 | 0 | 0 | 0 | 1 | 20212.5 | 64 | 144
73 | M | 28613961 | trubka ochranná HDPE D 50mm, pro silový kabel | m | 525 | 41.8 | 21945 | CS ÚRS 2024 01 |  |  | základní |  | 0 | 0 | 0 | 0 | 0 | 256 | M | 2 | ROZPOCET | 21945 | 0 | 0 | 0 | 0 | 1 | 21945 | 64 | 146
74 | M | 34571353 | trubka elektroinstalační ohebná dvouplášťová korugovaná (chránička) D 61/75mm, HDPE+LDPE | m | 570 | 38.5 | 21945 | CS ÚRS 2024 01 |  |  | základní |  | 0 | 0 | 0 | 0 | 0 | 256 | M | 2 | ROZPOCET | 21945 | 0 | 0 | 0 | 0 | 1 | 21945 | 64 | 148
75 | M | 34571350 | trubka elektroinstalační ohebná dvouplášťová korugovaná (chránička) D 32/40mm, HDPE+LDPE | m | 22 | 27.5 | 605 | CS ÚRS 2024 01 |  |  | základní |  | 0 | 0 | 0 | 0 | 0 | 256 | M | 2 | ROZPOCET | 605 | 0 | 0 | 0 | 0 | 1 | 605 | 64 | 150
76 | K | 460560134 | Zásyp kabelových rýh ručně s uložením výkopku ve vrstvách včetně zhutnění a urovnání povrchu šířky 35 cm hloubky 50 cm, v hornině třídy 4 | m | 440 | 64.9 | 28556 | vlastní |  |  | základní |  | 0 | 0 | 0 | 0 | 0 | 64 | K | 2 | ROZPOCET | 28556 | 0 | 0 | 0 | 0 | 1 | 28556 | 64 | 152
77 | K | 460560163 | Zásyp kabelových rýh ručně s uložením výkopku ve vrstvách včetně zhutnění a urovnání povrchu šířky 35 cm hloubky 80 cm, v hornině třídy 4 | m | 85 | 74.8 | 6358 | vlastní |  |  | základní |  | 0 | 0 | 0 | 0 | 0 | 64 | K | 2 | ROZPOCET | 6358 | 0 | 0 | 0 | 0 | 1 | 6358 | 64 | 154
78 | K | 460310103 | Zemní protlaky strojně řízené horizontální vrtání v hornině tř. 1 až 4 pro protlačení PE trub, v hloubce do 6 m vnějšího průměru vrtu přes 90 do 110 mm | m | 18 | 1210 | 21780 | vlastní |  |  | základní |  | 0 | 0 | 0 | 0 | 0 | 64 | K | 2 | ROZPOCET | 21780 | 0 | 0 | 0 | 0 | 1 | 21780 | 64 | 156
79 | K | 31000033.2-R | Plastová trubka PE průměr 110 mm do protlaku | m | 18 | 297 | 5346 | vlastní |  |  | základní |  | 0 | 0 | 0 | 0 | 0 | 64 | K | 2 | ROZPOCET | 5346 | 0 | 0 | 0 | 0 | 1 | 5346 | 64 | 158
80 | K | 460141112 | Hloubení nezapažených jam při elektromontážích strojně v hornině tř I skupiny3, jáma pro komoru + zápichová jáma protlaku, 2*(2*2*2) + výkop jam kabelových komor 3,456m3 | m3 | 19.456 | 539 | 10486.78 | CS ÚRS 2024 01 |  |  | základní |  | 0 | 0 | 0 | 0 | 0 | 64 | K | 2 | ROZPOCET | 10486.78 | 0 | 0 | 0 | 0 | 1 | 10486.78 | 64 | 160
| Online PSC |  | https://podminky.urs.cz/item/CS_URS_2024_01/460141112 | [15 empty] | Online PSC | 2
81 | K | 460411122 | Zásyp jam při elektromontážích strojně včetně zhutnění v hornině tř I skupiny 3 + obsyp kabelových komor | m3 | 17.836 | 198 | 3531.53 | CS ÚRS 2024 01 |  |  | základní |  | 0 | 0 | 0 | 0 | 0 | 64 | K | 2 | ROZPOCET | 3531.53 | 0 | 0 | 0 | 0 | 1 | 3531.53 | 64 | 162
| Online PSC |  | https://podminky.urs.cz/item/CS_URS_2024_01/460411122 | [15 empty] | Online PSC | 2
82 | K | 460620014 | Úprava terénu provizorní úprava terénu včetně odkopání drobných nerovností a zásypu prohlubní se zhutněním, v hornině třídy 4 | m2 | 530 | 41.8 | 22154 | vlastní |  |  | základní |  | 0 | 0 | 0 | 0 | 0 | 64 | K | 2 | ROZPOCET | 22154 | 0 | 0 | 0 | 0 | 1 | 22154 | 64 | 164
| D | HZS | Hodinové zúčtovací sazby |  |  |  | 50820 | [5 empty] | 0 |  | 0 |  | 0 | 4 | D | 1 | ROZPOCET | [6 empty] | 50820
83 | K | HZS2222 | Hodinové zúčtovací sazby profesí PSV provádění stavebních instalací elektrikář odborný ,HZS-připojení ve stožáru VO vč.,zkoušky, zakreslení skutečného stavu apod. | hod | 15 | 605 | 9075 | CS ÚRS 2024 01 |  |  | základní |  | 0 | 0 | 0 | 0 | 0 | 262144 | K | 2 | ROZPOCET | 9075 | 0 | 0 | 0 | 0 | 1 | 9075 | 262144 | 166
| Online PSC |  | https://podminky.urs.cz/item/CS_URS_2024_01/HZS2222 |  |  | , | [12 empty] | Online PSC | 2
84 | K | HZS2222.1 | Hodinové zúčtovací sazby profesí PSV provádění stavebních instalací elektrikář odborný, HZS - práce související s vytyčením trasy a stožárů | hod | 12 | 605 | 7260 | vlastní |  |  | základní |  | 0 | 0 | 0 | 0 | 0 | 262144 | K | 2 | ROZPOCET | 7260 | 0 | 0 | 0 | 0 | 1 | 7260 | 262144 | 168
85 | K | HZS2222.2 | Hodinové zúčtovací sazby profesí PSV provádění stavebních instalací elektrikář odborný. Jednání se správci sítí a koordinace s provozovatelem kamerového systému | hod | 15 | 605 | 9075 | vlastní |  |  | základní |  | 0 | 0 | 0 | 0 | 0 | 262144 | K | 2 | ROZPOCET | 9075 | 0 | 0 | 0 | 0 | 1 | 9075 | 262144 | 170
86 | K | HZS2222.3 | Hodinové zúčtovací sazby profesí PSV provádění stavebních instalací elektrikář odborný. Ukončení chrániček a kabelů v kabelové komoře | hod | 10 | 605 | 6050 | vlastní |  |  | základní |  | 0 | 0 | 0 | 0 | 0 | 262144 | K | 2 | ROZPOCET | 6050 | 0 | 0 | 0 | 0 | 1 | 6050 | 262144 | 172
87 | K | HZS2222.4 | Hodinové zúčtovací sazby profesí PSV provádění stavebních instalací elektrikář odborný. Součinnost se správcem VO | hod | 8 | 605 | 4840 | vlastní |  |  | základní |  | 0 | 0 | 0 | 0 | 0 | 262144 | K | 2 | ROZPOCET | 4840 | 0 | 0 | 0 | 0 | 1 | 4840 | 262144 | 174
88 | K | HZS4122 | Hodinové zúčtovací sazby ostatních profesí obsluha stavebních strojů a zařízení obsluha strojů speciálních | hod | 22 | 660 | 14520 | CS ÚRS 2024 01 |  |  | základní |  | 0 | 0 | 0 | 0 | 0 | 262144 | K | 2 | ROZPOCET | 14520 | 0 | 0 | 0 | 0 | 1 | 14520 | 262144 | 176
| Online PSC |  | https://podminky.urs.cz/item/CS_URS_2024_01/HZS4122 | [15 empty] | Online PSC | 2
| D | VRN | Vedlejší rozpočtové náklady |  |  |  | 29425 | [5 empty] | 0 |  | 0 |  | 0 | 5 | D | 0 | ROZPOCET | [6 empty] | 29425
| D | VRN1 | Průzkumné, geodetické a projektové práce |  |  |  | 29425 | [5 empty] | 0 |  | 0 |  | 0 | 5 | D | 1 | ROZPOCET | [6 empty] | 29425
89 | K | 012303000 | Geodetické práce po výstavbě | km | 0.535 | 55000 | 29425 | vlastní |  |  | základní |  | 0 | 0 | 0 | 0 | 0 | 4 | K | 2 | ROZPOCET | 29425 | 0 | 0 | 0 | 0 | 1 | 29425 | 4 | 178

## VRNa - Vedlejší rozpočtov...
[9 empty] | >> skryté sloupce << | [9 empty] | {4ac6d43b-5c89-48eb-9ea7-88eb5d22de72}
2
| KRYCÍ LIST SOUPISU PRACÍ | [8 empty] | v --- níže se nacházejí doplnkové a pomocné údaje k sestavám --- v | [8 empty] | False
Stavba:
Chodník Nová Ves - Malenovice
Objekt:
VRNa - Vedlejší rozpočtové náklady - uznatelné náklady
| KSO: |  |  |  |  | CC-CZ:
| Místo: |  | p.č. 1382/1, 1382/2 a 1382/3 |  |  | Datum: | 13. 1. 2025
| Zadavatel: |  |  |  |  | IČ:
|  | Frýdlant nad Ostravicí, Náměstí 3, 739 11 |  |  |  | DIČ:
| Účastník: |  |  |  |  | IČ: | 14053349
|  | Verone synergy s.r.o. |  |  |  | DIČ: | CZ14053349
| Projektant: |  |  |  |  | IČ:
|  | VS Projekt s.r.o. |  |  |  | DIČ:
| Zpracovatel: |  |  |  |  | IČ:
DIČ:
Poznámka:
Soupis prací je sestaven s využitím Cenové soustavy ÚRS. Položky, které pochází z této cenové soustavy, jsou ve sloupci 'Cenová soustava' označeny popisem 'CS ÚRS' a úrovní příslušného kalendářního pololetí. Veškeré další informace vymezující popis a podmínky použití těchto položek z Cenové soustavy, které nejsou uvedeny přímo v soupisu prací, jsou neomezeně dálkově k dispozici na webu podminky.urs.cz.
| Cena bez DPH | [5 empty] | 110001
|  |  | Základ daně |  |  | Sazba daně | Výše daně
| DPH | základní | 110001 |  |  | 21% | 23100.21
|  | snížená | 0 |  |  | 15% | 0
|  | zákl. přenesená | 0 |  |  | 21% | 0
|  | sníž. přenesená | 0 |  |  | 15% | 0
|  | nulová | 0 |  |  | 0% | 0
| Cena s DPH |  |  | v | CZK |  | 133101.21
REKAPITULACE ČLENĚNÍ SOUPISU PRACÍ
Stavba:
Chodník Nová Ves - Malenovice
Objekt:
VRNa - Vedlejší rozpočtové náklady - uznatelné náklady
Místo: |  |  | p.č. 1382/1, 1382/2 a 1382/3 |  |  | Datum: | 13. 1. 2025
Zadavatel: |  |  | Frýdlant nad Ostravicí, Náměstí 3, 739 11 |  |  | Projektant: | VS Projekt s.r.o.
Účastník: |  |  | Verone synergy s.r.o. |  |  | Zpracovatel:
Kód dílu - Popis | [6 empty] | Cena celkem [CZK]
Náklady stavby celkem | [6 empty] | 110001 | [12 empty] | -1
| VRN - Vedlejší rozpočtové náklady | [5 empty] | 110001
| VRN3 - Zařízení staveniště | [5 empty] | 90000
| VRN4 - Inženýrská činnost | [5 empty] | 20001
SOUPIS PRACÍ
Stavba:
Chodník Nová Ves - Malenovice
Objekt:
VRNa - Vedlejší rozpočtové náklady - uznatelné náklady
Místo: |  |  | p.č. 1382/1, 1382/2 a 1382/3 |  |  | Datum: | 13. 1. 2025
Zadavatel: |  |  | Frýdlant nad Ostravicí, Náměstí 3, 739 11 |  |  | Projektant: | VS Projekt s.r.o.
Účastník: |  |  | Verone synergy s.r.o. |  |  | Zpracovatel:
PČ | Typ | Kód | Popis | MJ | Množství | J.cena [CZK] | Cena celkem [CZK] | Cenová soustava |  |  | DPH | J. Nh [h] | Nh celkem [h] | J. hmotnost [t] | Hmotnost celkem [t] | J. suť [t] | Suť Celkem [t]
Náklady soupisu celkem | [6 empty] | 110001 | [5 empty] | 0 |  | 0 |  | 0 |  | D | -1 | [7 empty] | 110001
| D | VRN | Vedlejší rozpočtové náklady |  |  |  | 110001 | [5 empty] | 0 |  | 0 |  | 0 | 5 | D | 0 | ROZPOCET | [6 empty] | 110001
| D | VRN3 | Zařízení staveniště |  |  |  | 90000 | [5 empty] | 0 |  | 0 |  | 0 | 5 | D | 1 | ROZPOCET | [6 empty] | 90000
1 | K | 032002000 | Zařízení staveniště | … | 1 | 90000 | 90000 | vlastní |  |  | základní |  | 0 | 0 | 0 | 0 | 0 | 1024 | K | 2 | ROZPOCET | 90000 | 0 | 0 | 0 | 0 | 1 | 90000 | 1024 | 547848366
| D | VRN4 | Inženýrská činnost |  |  |  | 20001 | [5 empty] | 0 |  | 0 |  | 0 | 5 | D | 1 | ROZPOCET | [6 empty] | 20001
2 | K | 045002000 | Kompletační a koordinační činnost | … | 1 | 1 | 1 | vlastní |  |  | základní |  | 0 | 0 | 0 | 0 | 0 | 1024 | K | 2 | ROZPOCET | 1 | 0 | 0 | 0 | 0 | 1 | 1 | 1024 | 1157892027
3 | K | 049002000 | Zkoušky zatěžovací | ks | 4 | 5000 | 20000 | vlastní |  |  | základní |  | 0 | 0 | 0 | 0 | 0 | 1024 | K | 2 | ROZPOCET | 20000 | 0 | 0 | 0 | 0 | 1 | 20000 | 1024 | -1034260392

## VRNb - Vedlejší rozpočtov...
[9 empty] | >> skryté sloupce << | [9 empty] | {49e25882-de32-4ce2-97f1-956b32818b6f}
2
| KRYCÍ LIST SOUPISU PRACÍ | [8 empty] | v --- níže se nacházejí doplnkové a pomocné údaje k sestavám --- v | [8 empty] | False
Stavba:
Chodník Nová Ves - Malenovice
Objekt:
VRNb - Vedlejší rozpočtové náklady - neuznatelné náklady
| KSO: |  |  |  |  | CC-CZ:
| Místo: |  | p.č. 1382/1, 1382/2 a 1382/3 |  |  | Datum: | 13. 1. 2025
| Zadavatel: |  |  |  |  | IČ:
|  | Frýdlant nad Ostravicí, Náměstí 3, 739 11 |  |  |  | DIČ:
| Účastník: |  |  |  |  | IČ: | 14053349
|  | Verone synergy s.r.o. |  |  |  | DIČ: | CZ14053349
| Projektant: |  |  |  |  | IČ:
|  | VS Projekt s.r.o. |  |  |  | DIČ:
| Zpracovatel: |  |  |  |  | IČ:
DIČ:
Poznámka:
Soupis prací je sestaven s využitím Cenové soustavy ÚRS. Položky, které pochází z této cenové soustavy, jsou ve sloupci 'Cenová soustava' označeny popisem 'CS ÚRS' a úrovní příslušného kalendářního pololetí. Veškeré další informace vymezující popis a podmínky použití těchto položek z Cenové soustavy, které nejsou uvedeny přímo v soupisu prací, jsou neomezeně dálkově k dispozici na webu podminky.urs.cz.
| Cena bez DPH | [5 empty] | 404996.67
|  |  | Základ daně |  |  | Sazba daně | Výše daně
| DPH | základní | 404996.67 |  |  | 21% | 85049.3
|  | snížená | 0 |  |  | 15% | 0
|  | zákl. přenesená | 0 |  |  | 21% | 0
|  | sníž. přenesená | 0 |  |  | 15% | 0
|  | nulová | 0 |  |  | 0% | 0
| Cena s DPH |  |  | v | CZK |  | 490045.97
REKAPITULACE ČLENĚNÍ SOUPISU PRACÍ
Stavba:
Chodník Nová Ves - Malenovice
Objekt:
VRNb - Vedlejší rozpočtové náklady - neuznatelné náklady
Místo: |  |  | p.č. 1382/1, 1382/2 a 1382/3 |  |  | Datum: | 13. 1. 2025
Zadavatel: |  |  | Frýdlant nad Ostravicí, Náměstí 3, 739 11 |  |  | Projektant: | VS Projekt s.r.o.
Účastník: |  |  | Verone synergy s.r.o. |  |  | Zpracovatel:
Kód dílu - Popis | [6 empty] | Cena celkem [CZK]
Náklady stavby celkem | [6 empty] | 404996.67 | [12 empty] | -1
| VRN - Vedlejší rozpočtové náklady | [5 empty] | 404996.67
| VRN1 - Průzkumné, geodetické a projektové práce | [5 empty] | 115000
| VRN4 - Inženýrská činnost | [5 empty] | 10000
| VRN7 - Provozní vlivy | [5 empty] | 215001
| VRN9 - Ostatní náklady | [5 empty] | 64995.67
SOUPIS PRACÍ
Stavba:
Chodník Nová Ves - Malenovice
Objekt:
VRNb - Vedlejší rozpočtové náklady - neuznatelné náklady
Místo: |  |  | p.č. 1382/1, 1382/2 a 1382/3 |  |  | Datum: | 13. 1. 2025
Zadavatel: |  |  | Frýdlant nad Ostravicí, Náměstí 3, 739 11 |  |  | Projektant: | VS Projekt s.r.o.
Účastník: |  |  | Verone synergy s.r.o. |  |  | Zpracovatel:
PČ | Typ | Kód | Popis | MJ | Množství | J.cena [CZK] | Cena celkem [CZK] | Cenová soustava |  |  | DPH | J. Nh [h] | Nh celkem [h] | J. hmotnost [t] | Hmotnost celkem [t] | J. suť [t] | Suť Celkem [t]
Náklady soupisu celkem | [6 empty] | 404996.67 | [5 empty] | 0 |  | 0 |  | 0 |  | D | -1 | [7 empty] | 404996.67
| D | VRN | Vedlejší rozpočtové náklady |  |  |  | 404996.67 | [5 empty] | 0 |  | 0 |  | 0 | 5 | D | 0 | ROZPOCET | [6 empty] | 404996.67
| D | VRN1 | Průzkumné, geodetické a projektové práce |  |  |  | 115000 | [5 empty] | 0 |  | 0 |  | 0 | 5 | D | 1 | ROZPOCET | [6 empty] | 115000
1 | K | 010001000 | Geodetické práce | … | 1 | 55000 | 55000 | vlastní |  |  | základní |  | 0 | 0 | 0 | 0 | 0 | 1024 | K | 2 | ROZPOCET | 55000 | 0 | 0 | 0 | 0 | 1 | 55000 | 1024 | 1725434146
2 | K | 012002000 | Geometrický plán/geodetické zaměření | … | 1 | 55000 | 55000 | vlastní |  |  | základní |  | 0 | 0 | 0 | 0 | 0 | 1024 | K | 2 | ROZPOCET | 55000 | 0 | 0 | 0 | 0 | 1 | 55000 | 1024 | -1639858028
3 | K | 013254000 | Dokumentace skutečného provedení stavby | … | 1 | 5000 | 5000 | vlastní |  |  | základní |  | 0 | 0 | 0 | 0 | 0 | 1024 | K | 2 | ROZPOCET | 5000 | 0 | 0 | 0 | 0 | 1 | 5000 | 1024 | -2137555067
| D | VRN4 | Inženýrská činnost |  |  |  | 10000 | [5 empty] | 0 |  | 0 |  | 0 | 5 | D | 1 | ROZPOCET | [6 empty] | 10000
4 | K | 043002000 | Vytýčení sítí | … | 1 | 10000 | 10000 | vlastní |  |  | základní |  | 0 | 0 | 0 | 0 | 0 | 1024 | K | 2 | ROZPOCET | 10000 | 0 | 0 | 0 | 0 | 1 | 10000 | 1024 | -1035269160
| D | VRN7 | Provozní vlivy |  |  |  | 215001 | [5 empty] | 0 |  | 0 |  | 0 | 5 | D | 1 | ROZPOCET | [6 empty] | 215001
5 | K | 071002000 | Provozní vlivy | … | 1 | 1 | 1 | vlastní |  |  | základní |  | 0 | 0 | 0 | 0 | 0 | 1024 | K | 2 | ROZPOCET | 1 | 0 | 0 | 0 | 0 | 1 | 1 | 1024 | 1001726417
6 | K | 072002000 | ZOV - přechodné dopravní značení vč. projednání a vyřízení | … | 1 | 215000 | 215000 | vlastní |  |  | základní |  | 0 | 0 | 0 | 0 | 0 | 1024 | K | 2 | ROZPOCET | 215000 | 0 | 0 | 0 | 0 | 1 | 215000 | 1024 | 570091719
| D | VRN9 | Ostatní náklady |  |  |  | 64995.67 | [5 empty] | 0 |  | 0 |  | 0 | 5 | D | 1 | ROZPOCET | [6 empty] | 64995.67
7 | K | 091002000 | Příplatek za křížení podzemního vedení | … | 1 | 64995.67 | 64995.67 | vlastní |  |  | základní |  | 0 | 0 | 0 | 0 | 0 | 1024 | K | 2 | ROZPOCET | 64995.67 | 0 | 0 | 0 | 0 | 1 | 64995.67 | 1024 | 81350378